## Trafó és tekercs
Trafó méretezés |  |  |  |  | http://skory.gylcomp.hu
Menetszám számítása:
Feszültség | Max indukció | Vasmag keresztmetszete | Frekvencia | Menetszám | Menetszám
U sin. / effektív érték | B | A | F | szinuszos feszültség esetén | négyszög feszültség esetén
V - (Volt) | T - (Tesla) | cm2 - (négyzetcenti) | Hz - (Hertz) | N | N
230 | 0.8 | 30 | 2000 | 10.792 | 11.9792
indukció számítása
Feszültség | Menetszám | Vasmag keresztmetszete | Frekvencia | Indukció | Indukció
V - (Volt) | menet | cm2 - (négyzetcenti) | Hz - (Hertz) | (T) szinuszos fesz.esetén | (T) négyszög fesz.esetén
310 | 78 | 1.5 | 60000 | 0.099458 | 0.1104
Szokásos ertékek
| Max indukció | Áramsürüség | Frekvencia
Hiperszil vasmag | 1 (0,8….1,4) | 3 | 50Hz (20Hz…..n*1kHz)
Normál EI és M vasmagok | 0.8 | 2…3 | 50Hz (20Hz…..n*1kHz)
Tekercselt vasú toroid | 1.2 | 3…4 | 50Hz (20Hz…..n*1kHz)
Ferrit vasmagok | 0,1….0,3 | 3…4 | 20kHz…..1MHz
Porvasmagok | 0,8…1 | 3…4 | DC….20kHz….??
Huzalvastagság számítása
Áramerösség | Áramsürüség | Huzal keresztmetszet | Huzal átmérö | Több párhuzamos szállal tekercselve
|  |  |  | felhasznált huzal átméröje | szüks. huzalok száma
A | A/mm2 | mm2 | mm | mm | db
3 | 5 | 0.6 | 0.87405 | 0.5 | 3.0558
rézhuzal ellenállásásnak megsaccolása
huzalátmérő (mm) | hossz (m) | ellenállás (ohm) | szálak száma | ellenállás (ohm)
1 | 4 | 0.090909 | 4 | 0.022727
Tekercs méretezés
induktivitás meghatározása
menetszám | AL szám | induktivitás uH-ben | induktivitás mH-ben
20 | 50 | 20 | 0.02
menetszám meghatározása
szüks induktivitás uH-ben | AL szám | menetszám
55 | 250 | 14.8324
AL meghatározása
feltekert menetszám | induktivitás uH | számított AL
10 | 20 | 200
Légréshossz és menetszám számítása, légréses vasmagú tekercshez
Vas keresztmetszet cm2 | Imax (A) | Bmax (T) 0,3….0,4 | Induktivitás (uH) | szüks.légréshossz (mm) | szüks menetszám
2.1 | 15 | 0.28 | 145 | 2.38 | 37.01
Menetszám számítása légréses vasmagú tekercshez
Vas keresztmetszet cm2 | Légréshossz () | induktivitás (uH) | szükséges menetszám
2.1 | 2 | 200 | 39.84
Légréses vasmagú tekercs indukció számítása
Tekercs induktivitása L (uH) | Max áram I (A) | Vasmag keresztmetszet (cm2) | Légréshossz l (mm) | Indukció B max (T)
60 | 4 | 0.9 | 0.5 | 0.16
Tekercs méretezése adott vasmagra, adott áramerősségre - menetszám és elérhető induktivitás
Al szám (nH) | Max Indukció B max (T) | Vasmag keresztmetszet (cm2) | Légréshossz l (mm) | Max gerjesztés (A) | DC kapcs tápban (60kHz) a tekercs kb. 0,28T-ig lesz jó
200 | 0.28 | 2.1 | 2 | 370.4052
|  | Max áramerősség (A) | menetszám | induktivitás (uH) | AC áramra a tekercs kb 0,18T-ig használható
|  | 15 | 24 | 115.2
Légmagos tekercs induktivitás meghatározása
Tekercs hossza (mm) | menetszám | tekercs átmérö (mm) | induktivitás (mH) | induktivitás tényezö (konstans)
550 | 1000 | 63 | 6.8916 | 9.55e-07

## Rez.fr, XL, XC
Rezonanciafrekvencia számítás
C |  | L |  | F |  | XC és XL
1e-07 | F | 7e-05 | H | 60154.9142 | Hz | 26.4575 | ohm
| pF |  | nH | 60154.9142 | Hz | 26.4575 | ohm
100 | nF | 70 | uH | 60.1549 | kHz | 0.026458 | kohm
| uF |  | mH | 0.060155 | MHz | 2.6458e-05 | Mohm
Kondi számítás
F |  | L |  | C
50 | Hz | 0.76 | H | 1.3332e-05 | F
50 | Hz |  | nH | 13331734.6898 | pF
| kHz |  | uH | 13331.7347 | nF
| MHz | 760 | mH | 13.3317 | uF
Induktivitás számítás
F |  | C |  | L
33000 | Hz | 1.51e-07 | F | 0.00015404 | H
| Hz |  | pF | 154040.6832 | nH
33 | kHz | 151 | nF | 154.0407 | uH
| MHz |  | uF | 0.15404 | mH
XC számítás
C |  | F |  | XC |  | Uc |  | Ic
1e-09 | F | 1000 | Hz | 159154.9431 | ohm
| pF |  | Hz | 159154.9431 | ohm | 17500 | V | 0.10996 | A
1 | nF | 1 | kHz | 159.1549 | kohm | 17.5 | kV | 109.9557 | mA
| uF |  | MHz | 0.15915 | Mohm
XL számítás
L |  | F |  | XL
0.76 | H | 50 | Hz | 238.761 | ohm
| nH | 50 | Hz | 238.761 | ohm
| uH |  | kHz | 0.23876 | kohm
760 | mH |  | MHz | 0.00023876 | Mohm

## Rezonáns táp
Félhidas, rezonáns kapcsolóüzemű hálózati tápegység méretezése (saccolása :) ) - Skori
Ismert feltételek |  |  | Számított értékek |  |  | megj: a bal oldali számítások többek között a holtidőt sem veszik figyelembe, ezért gyakorlatban kb. 90% feletti kitöltés esetén használhatók az eredmények
Kívánt telj. | Üzemi frekvencia | Félhíd tápfeszültsége terhelt állapotban | Szórási induktivitás max értéke | Kapacitás értéke az adott szórási induktivitáshoz | A kapcsoló-félvezetőket terhelő áram csúcsértéke zárlatban
P (W) | F (kHz) | U dc-terh (V) | L (uH) | C (nF) | I (A)
400 | 60 | 290 | 84.1 | 83.6646 | 7.1839
Ismert feltételek |  |  | Számított értékek
Szórási induktivitás mért értéke | Üzemi frekvencia | Félhíd tápfeszültsége terhelt állapotban | Kivehető (határ)teljesítmény | Kapacitás értéke az adott szórási induktivitáshoz | A kapcsoló-félvezetőket terhelő áram csúcsértéke zárlatban
L (uH) | F (kHz) | U dc-terh (V) | P (W) | C (nF) | I (A)
60 | 65 | 290 | 517.5385 | 99.9223 | 9.2949
Ismert feltételek |  |  |  | Számított értékek |  | megj: a ténylegesen szükséges kapacitás kiszámításánál, a félvezető-kapcsoló eszközök tényleges kapacitását le kell vonni az eredményből. A számítás csak kb. 90% feletti kitöltés esetén ad használható eredményt mert elhanyagolja, hogy az induktivitás árama megváltozik a holtidő alatt. A gyakorlatban a fenti módon kiszámítottnál mindíg valamivel kisebb értékü ZVS kondi lesz az optimális.. A pontos értéket méréssel célszerűbb meghatározni.
Trafó primertekercs induktivitása | Üzemi frekvencia | Félhíd tápfeszültsége terhelt állapotban | holtidő a félhídban | Össz ZVS kapacitás max értéke | Induktív csúcsáram
L (uH) | F (kHz) | U dc-terh (V) | t (ns) | C (nF) | I (A)
500 | 65 | 290 | 600 | 2.2177 | 1.0719

## Huzalhurok L, F ,C
Huzalhurokból készült tekercs, és rezgőkör számítása
Ismert adatok
kör alaku tekercs átmérője | vagy:téglalap alakú tekercs oldalai |  | vagy: felület megadása | tekercs menetszáma | feszültség a tekercs végpontjai között | rezonancia frekcencia
cm | cm | cm | cm^2 | - | V | MHz
5.5 |  |  |  | 6 | 30 | 3.55
Számított adatok
tekercs felülete | tekercs induktivitása | szükséges kapacitás | XL és XC | köráram | gerjesztés | felületegységre eső gerjesztés
cm^2 | uH | pF | ohm | A | A * menet | A/mm^2
23.7583 | 3.8773 | 518.378 | 86.4849 | 0.34688 | 2.0813 | 8.7603

## Tesla Tekercs
Tesla tekercs - rezonancia frekvencia közelítő meghatározása
ismert adatok:
a tekercs hossza | 300 | miliméter | (csak a megtekercselt rész hossza)
a tekercs csévetest átméröje | 80 | miliméter
a tekercs menetszáma | 0 | menet | (nem kötelezö megadni, ilyenkor a huzalvastagságból számítja)
huzal vastagsága | 0.38 | miliméter | pontosan kell mérni, (pl. mikrométerrel) különben nagyot hibázik a számítás
felsö kör tárcsa átméröje | 80 | miliméter | (csak akkor ha van :-)
további kapacitást növelö felület | 0 | négyzetcentiméter | (csak akkor ha van :-)
tekercs számított adatai:
a tekercs menetszáma xx% | 765.7895 | menet | (menet-menet mellé tekerésnél 97%-os kitöltést feltételezve, vagy a megadott érték)
a feltekert huzal hossza | 193.3781 | méter
a feltekert réz huzal súlya (kg) | 0.1965 | kg
a feltekert réz huzal súlya (gramm) | 196.5044 | gramm
a tekercs induktivitása | 12.0614 | mH
a tekercs ohmos ellenállása | 37.1995 | ohm
a tekercspalást felület | 761.1451 | cm2
kapacitás a felület alapján | 5.5178 | pF | (kb. a tekercspalást felületének négyzetgyökével arányos)
frekvencia L és C alapján | 616.9356 | kHz | felsö tácsa és, kapacitás stb... nélkül
frekvencia a geometriai méretek alapján | 616.6991 | kHz | felsö tácsa és, kapacitás stb... nélkül
hullámhossz negyedrésze | 121.5686 | méter
XL ill. XC rezonancián | 46.7538 | k ohm
jósági tényezö | 1256.8372 |  | Elméleti érték, a gyakorlatban a további veszteségek miatt sokkal rosszabb lesz
3dB-es sávszélesség | 0.49086 | kHz | Elméleti érték, a gyakorlatban sokkal nagyobb lesz a sávszélesség
számított adatok felsö tárcsával (+ további felsö kapacitással):
össz. további felsö felület | 50.2655 | cm2
tárcsa+egyéb felület gyöke | 70.8982 | mm
tárcsa+egyéb kapacitás | 1.418 | pF
teljes kapacitás | 6.9357 | pF
frekvencia tárcsával | 550.2695 | kHz
XL ill. XC rezonancián | 41.7016 | k ohm
Gyakorlati konstansok: (tapasztalati tényezök)
induktivitási tényezö: | 955 | 9.55e-07
ellenállás tényezö | 36 | 36
kapacitás tényezö felület alapján | 200 | 0.02
tekercshossz kitöltés menetekkel | 97% | 0.97
réz sürüsége kg/m3 | 8960 | 0.00896
frekvencia tényezö, geo méretekböl kiindulva | 85800 | 85800
Note on A22: Rezonancia frekvencia a számított induktivitás és kapacitás alapján
Note on A26: Elméleti érték, a gyakorlatban a további veszteségek miatt sokkal rosszabb lesz
Note on A27: Elméleti érték, a gyakorlatban sokkal nagyobb lesz a sávszélesség

## Egyebek
Vaskeresztmetszet számítás (fazékvasmaghoz)
oszlop átmérő (mm) | lyuk (mm) | keresztmetszet (cm2)
12.2 | 5.5 | 0.9314