## blade prescription ss
Tárcsagenerátor és rotor tervezési segédlet
by Unyi Ferenc 2010 unyoka@hotmail.com
Adatbevitel a sötétített mezőkbe
Rotor Adatai |  |  |  | Szélsebesség | Rotor Telj | Rotor | Rotor fordulat | Körfrekvencia | Lapátvég | Hátrafeszítő erő |  | Mágnes ereje N42 2"*1"*0,5"
|  |  |  | m/s | W | nyomaték Nm | Fod/perc | 1/sec | sebesség m/s | Kg |  | Légrés | Húzóeő
Átmérő (m) | D | 3 |  | 1 | 1.4844 | 0.068878 | 44.5634 | 4.6667 | 7 | 0.375 |  | mm | N
lapát hossz: | r | 1.5 |  | 2 | 11.8752 | 0.27551 | 89.1268 | 9.3333 | 14 | 1.5 |  | 0 | 400
Tip speed ratio (gyorsjárás) | TSR | 7 |  | 3 | 40.0789 | 0.6199 | 133.6902 | 14 | 21 | 3.375 |  | 5 | 200
Lapát szám | B | 3 |  | 4 | 95.0018 | 1.102 | 178.2535 | 18.6667 | 28 | 6 |  | 10 | 160
tervezett állásszög | AT | 5 |  | 5 | 185.5503 | 1.7219 | 222.8169 | 23.3333 | 35 | 9.375 |  | 12 | 135
Felhajtóerő tényező | Cl | 0.8 |  | 6 | 320.6309 | 2.4796 | 267.3803 | 28 | 42 | 13.5 |  | 14 | 120
szekciók száma | db | 10 |  | 7 | 509.1501 | 3.375 | 311.9437 | 32.6667 | 49 | 18.375 |  | 16 | 105
Teljesítmény ténező | Cp | 0.35 |  | 8 | 760.0141 | 4.4082 | 356.5071 | 37.3333 | 56 | 24 |  | 18 | 90
|  |  |  | 9 | 1082.1294 | 5.5791 | 401.0705 | 42 | 63 | 30.375 |  | 20 | 75
|  |  |  | 10 | 1484.4025 | 6.8878 | 445.6338 | 46.6667 | 70 | 37.5 |  | 22 | 62
PMG tárcsa generátor adatai |  |  |  | 11 | 1975.7398 | 8.3342 | 490.1972 | 51.3333 | 77 | 45.375 |  | 23 | 58
Mágnespárok száma | db | 16 |  | 12 | 2565.0476 | 9.9184 | 534.7606 | 56 | 84 | 54 |  | 24 | 55
|  |  |  | 13 | 3261.2324 | 11.6403 | 579.324 | 60.6667 | 91 | 63.375 |  | 25 | 50
mágnes adatai |  |  |  | 14 | 4073.2005 | 13.5 | 623.8874 | 65.3333 | 98 | 73.5 |  | 26 | 46
Mágnes hossza/átm | mm | 50 |  | 15 | 5009.8585 | 15.4974 | 668.4508 | 70 | 105 | 84.375
Mágnes szélessége | mm | 25 |  |  | A rotor teljesítmény az általunk megbecsült Cp vel számol
Mágnes vastagsága | mm | 12.5
Mágnes húzóereje | N | 74
Mágnes felülete | mm2 | 1250 | [7 empty] | Max megengedett
Mágnes térfogata | mm3 | 15625 |  | Szélsebesség | Rotor fordulat | Frekvencia | Eff. fázis fesz | Vonali fesz | Egyen fesz | teljesítmény | Várható
mágneses indukció | T | 0.38947 |  | m/s -- km/h | Ford/perc | Hz | V | Csillag V | V | W | teljesítmény W
Fluxus a légrésben | Wb | 0.00048683 |  | 1 -- 3,6 | 44.5634 | 5.9418 | 3.5962 | 6.2214 | 8.5855 | 129.4659 | 1.1133
|  |  |  | 2 -- 7,2 | 89.1268 | 11.8836 | 7.1923 | 12.4427 | 17.1709 | 258.9317 | 8.9064
|  |  |  | 3 -- 10,8 | 133.6902 | 17.8254 | 10.7885 | 18.6641 | 25.7564 | 388.3976 | 30.0592
Három fázisú állórész ! |  |  |  | 4 -- 14,4 | 178.2535 | 23.7671 | 14.3846 | 24.8854 | 34.3419 | 517.8634 | 71.2513
Tekercsek adatai |  |  |  | 5 -- 18 | 222.8169 | 29.7089 | 17.9808 | 31.1068 | 42.9274 | 647.3293 | 139.1627
huzal vastagsága | mm | 1.6 |  | 6 -- 21,6 | 267.3803 | 35.6507 | 21.577 | 37.3281 | 51.5128 | 776.7951 | 240.4732
max áram a huzalon/mm2 | A | 6 |  | 7 -- 25,2 | 311.9437 | 41.5925 | 25.1731 | 43.5495 | 60.0983 | 906.261 | 381.8626
huzalok száma/tekercs | db | 1 |  | 8 -- 28,8 | 356.5071 | 47.5343 | 28.7693 | 49.7708 | 68.6838 | 1035.7269 | 570.0106
Tekercsek száma össz | db | 12 |  | 9 -- 32,4 | 401.0705 | 53.4761 | 32.3654 | 55.9922 | 77.2692 | 1165.1927 | 811.5971
Tek. szám fázisonként | db | 4 |  | 10 -- 36 | 445.6338 | 59.4178 | 35.9616 | 62.2136 | 85.8547 | 1294.6586 | 1113.3019
Tekercsek menetszáma | n | 70 |  | 11 -- 39,6 | 490.1972 | 65.3596 | 39.5578 | 68.4349 | 94.4402 | 1424.1244 | 1481.8048
Max Áram a tekercsen | A | 12.0637 |  | 12 -- 43,2 | 534.7606 | 71.3014 | 43.1539 | 74.6563 | 103.0257 | 1553.5903 | 1923.7857
|  |  |  | 13 -- 46,8 | 579.324 | 77.2432 | 46.7501 | 80.8776 | 111.6111 | 1683.0561 | 2445.9243
Generátor hatásfoka | % | 75 |  | 14 -- 50,4 | 623.8874 | 83.185 | 50.3462 | 87.099 | 120.1966 | 1812.522 | 3054.9004
|  |  |  | 15 -- 54 | 668.4508 | 89.1268 | 53.9424 | 93.3203 | 128.7821 | 1941.9879 | 3757.3939
Lapát geometria: |  |  |  | Minden méret méterben. [0.001m=1mm.] | [7 empty] | Abban a tartományban ahol a rotor teljesítmény nagyobb
mint a generátor maximális teljesítménye,
| lapát | Beállítási szög |  | javasolt | Fa anyag | választott |  |  | Reynolds számok |  |  | a generátor leéghet, a rotort ki kell fordítani a szélből !
szekciók: | sugara |  |  | húr hossz | szélesség | lapát | Esés | vastagság | 4 m/s szélnél | 10m/s szélnél
| (m) | radián | fok | C (m) | WW | szélesség | (m) | (méter)
1 | 0.15 | 0.67375 | 38.606 | 0.37455 | 0.29271 | 0.15 | 0.11976 | 0.038388 | 294000 | 734999.9999
2 | 0.3 | 0.35716 | 20.4652 | 0.29113 | 0.27276 | 0.15 | 0.055974 | 0.024016 | 294000 | 734999.9999
3 | 0.45 | 0.22014 | 12.6139 | 0.2163 | 0.21108 | 0.2 | 0.044753 | 0.027326 | 391999.9999 | 979999.9999
4 | 0.6 | 0.14648 | 8.3935 | 0.16899 | 0.16718 | 0.2 | 0.029508 | 0.025271 | 391999.9999 | 979999.9999
5 | 0.75 | 0.10096 | 5.7851 | 0.13786 | 0.13715 | 0.13715 | 0.013894 | 0.016543 | 268821.0177 | 672052.5441
6 | 0.9 | 0.070157 | 4.02 | 0.11612 | 0.11584 | 0.11584 | 0.0081401 | 0.013548 | 227039.0294 | 567597.5736
7 | 1.05 | 0.047964 | 2.7483 | 0.10019 | 0.10007 | 0.10007 | 0.0048035 | 0.01145 | 196139.2923 | 490348.2307
8 | 1.2 | 0.03123 | 1.7895 | 0.088038 | 0.087995 | 0.087995 | 0.002749 | 0.0099043 | 172470.3596 | 431175.8991
9 | 1.35 | 0.018168 | 1.041 | 0.078486 | 0.078473 | 0.078473 | 0.0014258 | 0.0087207 | 153807.5635 | 384518.9088
10 | 1.5 | 0.0076917 | 0.44073 | 0.070787 | 0.070784 | 0.070784 | 0.00054446 | 0.0077865 | 138737.4689 | 346843.6723
11 | 0 | 0 | 0 | 0 | 0 | 0 | 0 | 0 | 0 | 0
12 | 0 | 0 | 0 | 0 | 0 | 0 | 0 | 0 | 0 | 0
13 | 0 | 0 | 0 | 0 | 0 | 0 | 0 | 0 | 0 | 0
14 | 0 | 0 | 0 | 0 | 0 | 0 | 0 | 0 | 0 | 0
15 | 0 | 0 | 0 | 0 | 0 | 0 | 0 | 0 | 0 | 0
16 | 0 | 0 | 0 | 0 | 0 | 0 | 0 | 0 | 0 | 0
17 | 0 | 0 | 0 | 0 | 0 | 0 | 0 | 0 | 0 | 0
18 | 0 | 0 | 0 | 0 | 0 | 0 | 0 | 0 | 0 | 0
19 | 0 | 0 | 0 | 0 | 0 | 0 | 0 | 0 | 0 | 0
20 | 0 | 0 | 0 | 0 | 0 | 0 | 0 | 0 | 0 | 0
Note on A11: Feco: A lapátvég sebességének viszonya a szél sebességéhez, 3 lapátosnál 5-7 között a legjobb a hatásfok
Note on A13: Feco: A lapátszelvények üzem közbeni megfúvási szöge, erre számolja ki a program a megfelelő elcsavarást, 4-5 fok körül optimális.
Note on A14: Feco: A választott profilunk tervezett állászögön mért felhajtóerő tényezője, a profil polárgörbéjéből kinézhető, 0,8 körüli érték e legelterjedtebb profilnál 5 fok körül
Note on A15: Feco: A lapát tervező ennyi felé oszt egy lepátot, max 20
Note on A16: Feco: Elméleti maximuma 0,59 házi készítésű gyorsjárású lapát0,3-0,4 közé várható.
Note on A20: Feco: Úgy kell megválasztani, hogy a tekercsek száma egész szám legyen: 8,12,16,20,24,28…
Note on A26: Feco: Bemérés alapján, a tervezett légréssel. Az N42 2*1*0,5 colos mágnes bemérési adatai jobbra fent találhatók.
Note on A38: Feco: Ha nem egész szám a mágnespárok számát változtasd!
Note on A43: Feco: Becsült érték !