## blade prescription ss
rotor tervezési segédlet
by Unyi Ferenc 2010 unyoka@hotmail.com
Adatbevitel a sötétített mezőkbe
Rotor Adatai |  |  |  | Szélsebesség | Rotor Telj | Rotor | Rotor fordulat | Körfrekvencia | Lapátvég | Hátrafeszítő erő
|  |  |  | m/s | W | nyomaték Nm | Fod/perc | 1/sec | sebesség m/s | Kg
Átmérő (m) | D | 4 |  | 1 | 2.6389 | 0.16327 | 33.4225 | 3.5 | 7 | 0.66667
lapát hossz: | r | 2 |  | 2 | 21.1115 | 0.65306 | 66.8451 | 7 | 14 | 2.6667
Tip speed ratio | TSR | 7 |  | 3 | 71.2513 | 1.4694 | 100.2676 | 10.5 | 21 | 6
Lapát szám | B | 3 |  | 4 | 168.892 | 2.6122 | 133.6902 | 14 | 28 | 10.6667
tervezett állásszög | AT | 5 |  | 5 | 329.8672 | 4.0816 | 167.1127 | 17.5 | 35 | 16.6667
Felhajtóerő tényező | Cl | 0.8 |  | 6 | 570.0106 | 5.8776 | 200.5352 | 21 | 42 | 24
szekciók száma | db | 10 |  | 7 | 905.1557 | 8 | 233.9578 | 24.5 | 49 | 32.6667
Teljesítmény ténező | Cp | 0.35 |  | 8 | 1351.1362 | 10.449 | 267.3803 | 28 | 56 | 42.6667
|  |  |  | 9 | 1923.7857 | 13.2245 | 300.8028 | 31.5 | 63 | 54
|  |  |  | 10 | 2638.9378 | 16.3265 | 334.2254 | 35 | 70 | 66.6667
|  |  |  | 11 | 3512.4263 | 19.7551 | 367.6479 | 38.5 | 77 | 80.6667
|  |  |  | 12 | 4560.0846 | 23.5102 | 401.0705 | 42 | 84 | 96
|  |  |  | 13 | 5797.7464 | 27.5918 | 434.493 | 45.5 | 91 | 112.6667
|  |  |  | 14 | 7241.2454 | 32 | 467.9155 | 49 | 98 | 130.6667
|  |  |  | 15 | 8906.4152 | 36.7347 | 501.3381 | 52.5 | 105 | 150
A rotor teljesítmény az általunk megbecsült Cp vel számol
Minden méret méterben. [0.001m=1mm.]
Lapát geometria:
| lapát | Beállítási szög |  | javasolt | Fa anyag | választott |  |  | Reynolds számok
szekciók: | sugara |  |  | húr hossz | szélesség | lapát | Esés | vastagság | 4 m/s szélnél | 10m/s szélnél
| (m) | radián | fok | C (m) | WW | szélesség | (m) | (méter)
1 | 0.2 | 0.67375 | 38.606 | 0.49941 | 0.39028 | 0.15 | 0.11976 | 0.038388 | 294000 | 734999.9999
2 | 0.4 | 0.35716 | 20.4652 | 0.38817 | 0.36367 | 0.15 | 0.055974 | 0.024016 | 294000 | 734999.9999
3 | 0.6 | 0.22014 | 12.6139 | 0.2884 | 0.28144 | 0.2 | 0.044753 | 0.027326 | 391999.9999 | 979999.9999
4 | 0.8 | 0.14648 | 8.3935 | 0.22532 | 0.22291 | 0.2 | 0.029508 | 0.025271 | 391999.9999 | 979999.9999
5 | 1 | 0.10096 | 5.7851 | 0.18381 | 0.18287 | 0.18287 | 0.018526 | 0.022057 | 358428.0235 | 896070.0588
6 | 1.2 | 0.070157 | 4.02 | 0.15483 | 0.15445 | 0.15445 | 0.010853 | 0.018063 | 302718.7059 | 756796.7648
7 | 1.4 | 0.047964 | 2.7483 | 0.13358 | 0.13343 | 0.13343 | 0.0064047 | 0.015266 | 261519.0564 | 653797.641
8 | 1.6 | 0.03123 | 1.7895 | 0.11738 | 0.11733 | 0.11733 | 0.0036653 | 0.013206 | 229960.4795 | 574901.1988
9 | 1.8 | 0.018168 | 1.041 | 0.10465 | 0.10463 | 0.10463 | 0.0019011 | 0.011628 | 205076.7514 | 512691.8784
10 | 2 | 0.0076917 | 0.44073 | 0.094382 | 0.094379 | 0.094379 | 0.00072595 | 0.010382 | 184983.2919 | 462458.2298
11 | 0 | 0 | 0 | 0 | 0 | 0 | 0 | 0 | 0 | 0
12 | 0 | 0 | 0 | 0 | 0 | 0 | 0 | 0 | 0 | 0
13 | 0 | 0 | 0 | 0 | 0 | 0 | 0 | 0 | 0 | 0
14 | 0 | 0 | 0 | 0 | 0 | 0 | 0 | 0 | 0 | 0
15 | 0 | 0 | 0 | 0 | 0 | 0 | 0 | 0 | 0 | 0
16 | 0 | 0 | 0 | 0 | 0 | 0 | 0 | 0 | 0 | 0
17 | 0 | 0 | 0 | 0 | 0 | 0 | 0 | 0 | 0 | 0
18 | 0 | 0 | 0 | 0 | 0 | 0 | 0 | 0 | 0 | 0
19 | 0 | 0 | 0 | 0 | 0 | 0 | 0 | 0 | 0 | 0
20 | 0 | 0 | 0 | 0 | 0 | 0 | 0 | 0 | 0 | 0
Szélvédelem számítása
Kifordítási szélsebesség | 10 | m/s
Hátrafeszítő erő | 66.6667 | kg
Rotor offset | 0.05 | m
Rotor nyomatéka | 3.3333 | kg*m
Farok hossza | 1.3 | m
Farok csuklószöge | 14 | fok
Farok nyomaték | 3.3649 | kg*m
Farok súlya | 2.5884 | kg
Note on A81: Feco: A rotor forgástengelye és ez oszlop síkja közti távolság