## elso
Vinmin | 300 | V | Legkisebb előforduló egyenirányított primer feszültség
Vinmax | 330 | V | Legnagyobb előforduló egyenirányított primer feszültség
Vki | 55 | V | Kívánt kimeneti feszültség | 247.5
Iki max | 4.5 | A | Kívánt kimeneti terhelés
Fr1 | 125 | kHz | Kívánt rezonancia frekvencia névleges terhelésnél, névleges bemeneti feszre
Fmax | 300 | kHz | Maximális kapcsolófrekvencia (üresjáratban)
Fsoft | 400 | kHz | Lágyindítási frekvencia
Tss | 80 | mS | Lágyindítási frekvencia időtartama
Step 1 trans turns ration
n | 3 |  | Transzformátor menetaránya
ngyak | 3.012 |  | Javasolt gyakorlati érték, a veszteségek figyelembevételével
Step 2 choose k
k | 5 |  | Transzformátor szórt induktivitásának és mágnesező induktivisának aránya
Amennyiben túl nagy, úgy nagyon nagy frekvenciatartomány kell a működéshez
Amennyiben túl kicsi, úgy nagy lesz az üresjárta áram, és az ebből adódó üresjárati veszteség
Step 3 calculate Qmax
Mmax2 | 1.2197
Qmax | 0.58825 |  | A rezgőkör minőségi tényezője, maximális terheésnél
0.58825
Step 4 calculate fmin
xmin | 0.72536
Fmin | 90.6695 | kHz | Minimális frekvencia, amely minimális bemeneti fesz és maximális terhelés esetén lép fel
Step 5 calcualt Cr,Lr, Lm
Rload | 12.2222 | Ohm | Kimeneti terhelés mint ellenállás
Rac | 89.8774 | Ohm | Kimeneti terhelés a primerre transzformálva
Lr | 67.317 | uH | Transzformátor szórt induktivitása (amelyet rövidre zrát szekunderrel mérünk)
Cr | 24.0822 | nC | Rezonáns kondenzátor kapacitása
Lm | 336.585 | uH | Transzformátor mágnesező induktivitása
Lp | 403.902 | uH | Transzformátor teljes induktivitása (amelyet mér a műszer)
Step 6 calculate turns
dB | 0.23 | T | Indukcióváltozás a magban
Ae | 0.76 | cm^2 | Mag keresztmetszete
Dmax | 0.5
Np | 23.6608 |  | Transzformátor primer menetszáma, az AN-ben szereplő képletet módosítottam, a tapasztalataim alapján
Npgyak | 24 |  | Az előbbi felfele kerekítve
Nsz | 7.9681 |  | Szekunder menetszám
| 8 |  | Az előbbi felfele kerekítve
Step 7 Calculate current
I1 | 0.98436 | A | Üresjárati meddó áram a mágnesezési induktivitásban.
Ipri(pk) | 2.5449 | A | Primer csúcsárama, terhelt állapotban
IpriRMS | 1.7995 | A | Primer árama, négyzetes közép
Ispk | 7.0686 | A | Szekunder csúcsárama, terhelt állapotban
Isrms | 3.5343 | A | Szekunder árama, négyzetes közép
Step 8 calculate cap voltage
Vpp | 300.42 | V | A rezonáns kondenzátoron fellépő maximális váltóáramú feszültség, csúcstól csúcsig
Vrms | 106.2145 | V | Ez előbbi négyzetes középértéke
dU/dtmax | 117.9746 | V/us | Feszültségváltozás maximális sebessége
Step 9 Calc DT
Imeddo | 0.34179 | A | A FETek parazita kapacitásait töltő áram
Coss | 250 | pF | FETek kimeneti kapacitása
Crss | 20 | pF | FETek reverz kapacitása
Cwell | 5 | pF | IC kapacitása
Cs | 0 | pF | További ZVS kondi kapacitása
CHB | 525 | pF | Félhíd teljes kapacitása
Tch | 506.889 | nSec | Félhíd kapacitásainak teljes áttöltődési ideje
Rdowneff | 6 | Ohm | Az IC FET-et kisütő ellenállása
Rg | 6.6 | Ohm | Gate előtét ellenállás
Rg fet | 1.6 | Ohm | Gate belső ellenállása
R | 14.2 | Ohm | Teljes ellenállás
Qg | 40 |  | Teljes Gate töltés
Qgd | 19 |  | GD töltés
Qgs | 13 |  | GS töltés
Cgeq | 2 | nF | ZVS működés szempontjából ekvivalens töltés
t1 | 45.708 | ns | FETek kapcsolási ideje
tdead | 602.597 | ns | Szükséges holtidő beállítás
Ct | 661.8788 | pF | Holtidő beállításához szükséges időzítő kondi
Ct_érték | 330 | pF | Legközelebb álló kondi
tDT | 320.5 | ns | aktuális holtidő
Rmin | 16.206 | kOhm | Minimális frekvenciát beállító ellenállás, ennél picit kisebbet kell választani
Req | 4.2002 | kOhm
Rmax | 5.6696 | kOhm | Maximális frekvenciát beállító ellenállás
Rsseq | 2.9002 | kOhm
Rss | 3.5323 | kOhm | Lágyindító frekvenciát beállító ellenállás
Css | 7.5494 | uF | Lágyindítás idejét beállító kondenzátor
LOSS calculation |  |  | Veszteségek számolása
Pd1 | 0.0375 | W
Pdr | 0.1125 | W
Rupedd | 40
Pd2 | 0.070448 | W | ennyi disszipálódik az IC-ben!
Pd3 | 0.01875 | W
Pd4 | 0.08625 | W
Pdtotal | 0.21295 | W | max 0,833W !!!
MOSFET LOSSES
Rdson | 0.3 | Ohm | FET Rdson-ja
Pcon | 0.48573 | W | Vezetési veszteség a FETen
Poff | 0.29777 | W | Kapcsolási veszteség a FETen
P/FET | 0.78351 | W | Teljes veszteség a FETen
6.6667
.

## STP12NM50FP_36V (hidden)
Vinmin | 310 | V | Legkisebb előforduló egyenirányított primer feszültség
Vinmax | 330 | V | Legnagyobb előforduló egyenirányított primer feszültség
Vki | 36 | V | Kívánt kimeneti feszültség | 496.8
Iki max | 13.8 | A | Kívánt kimeneti terhelés
Fr1 | 135 | kHz | Kívánt rezonancia frekvencia névleges terhelésnél, névleges bemeneti feszre
Fmax | 280 | kHz | Maximális kapcsolófrekvencia (üresjáratban)
Fsoft | 350 | kHz | Lágyindítási frekvencia
Tss | 14 | mS | Lágyindítási frekvencia időtartama
Step 1 trans turns ration
n | 4.5833 |  | Transzformátor menetaránya
ngyak | 4.6017 |  | Javasolt gyakorlati érték, a veszteségek figyelembevételével
Step 2 choose k
k | 6 |  | Transzformátor szórt induktivitásának és mágnesező induktivisának aránya
Amennyiben túl nagy, úgy nagyon nagy frekvenciatartomány kell a működéshez
Amennyiben túl kicsi, úgy nagy lesz az üresjárta áram, és az ebből adódó üresjárati veszteség
Step 3 calculate Qmax
Mmax2 | 1.1423
Qmax | 0.58407 |  | A rezgőkör minőségi tényezője, maximális terheésnél
0.58407
Step 4 calculate fmin
xmin | 0.7565
Fmin | 102.1281 | kHz | Minimális frekvencia, amely minimális bemeneti fesz és maximális terhelés esetén lép fel
Step 5 calcualt Cr,Lr, Lm
Rload | 2.6087 | Ohm | Kimeneti terhelés mint ellenállás
Rac | 44.7759 | Ohm | Kimeneti terhelés a primerre transzformálva
Lr | 30.8318 | uH | Transzformátor szórt induktivitása (amelyet rövidre zrát szekunderrel mérünk)
Cr | 45.079 | nC | Rezonáns kondenzátor kapacitása
Lm | 184.9906 | uH | Transzformátor mágnesező induktivitása
Lp | 215.8224 | uH | Transzformátor teljes induktivitása (amelyet mér a műszer)
Step 6 calculate turns
dB | 0.23 | T | Indukcióváltozás a magban
Ae | 0.76 | cm^2 | Mag keresztmetszete
Dmax | 0.5
Np | 21.7063 |  | Transzformátor primer menetszáma, az AN-ben szereplő képletet módosítottam, a tapasztalataim alapján
Npgyak | 22 |  | Az előbbi felfele kerekítve
Nsz | 4.7809 |  | Szekunder menetszám
| 5 |  | Az előbbi felfele kerekítve
Step 7 Calculate current
I1 | 1.6583 | A | Üresjárati meddó áram a mágnesezési induktivitásban.
Ipri(pk) | 4.9941 | A | Primer csúcsárama, terhelt állapotban
IpriRMS | 3.5313 | A | Primer árama, négyzetes közép
Ispk | 21.677 | A | Szekunder csúcsárama, terhelt állapotban
Isrms | 10.8385 | A | Szekunder árama, négyzetes közép
Step 8 calculate cap voltage
Vpp | 282.5336 | V | A rezonáns kondenzátoron fellépő maximális váltóáramú feszültség, csúcstól csúcsig
Vrms | 99.8907 | V | Ez előbbi négyzetes középértéke
dU/dtmax | 119.8267 | V/us | Feszültségváltozás maximális sebessége
Step 9 Calc DT
Imeddo | 0.68534 | A | A FETek parazita kapacitásait töltő áram
Coss | 250 | pF | FETek kimeneti kapacitása
Crss | 20 | pF | FETek reverz kapacitása
Cwell | 5 | pF | IC kapacitása
Cs | 0 | pF | További ZVS kondi kapacitása
CHB | 525 | pF | Félhíd teljes kapacitása
Tch | 252.7959 | nSec | Félhíd kapacitásainak teljes áttöltődési ideje
Rdowneff | 6 | Ohm | Az IC FET-et kisütő ellenállása
Rg | 10 | Ohm | Gate előtét ellenállás
Rg fet | 1.6 | Ohm | Gate belső ellenállása
R | 17.6 | Ohm | Teljes ellenállás
Qg | 28 |  | Teljes Gate töltés
Qgd | 18 |  | GD töltés
Qgs | 8 |  | GS töltés
Cgeq | 0.5 | nF | ZVS működés szempontjából ekvivalens töltés
t1 | 14.1631 | ns | FETek kapcsolási ideje
tdead | 316.959 | ns | Szükséges holtidő beállítás
Ct | 325.8341 | pF | Holtidő beállításához szükséges időzítő kondi
Ct_érték | 330 | pF | Legközelebb álló kondi
tDT | 320.5 | ns | aktuális holtidő
Rmin | 14.2755 | kOhm | Minimális frekvenciát beállító ellenállás, ennél picit kisebbet kell választani
Req | 4.5717 | kOhm
Rmax | 6.7254 | kOhm | Maximális frekvenciát beállító ellenállás
Rsseq | 3.4573 | kOhm
Rss | 4.5622 | kOhm | Lágyindító frekvenciát beállító ellenállás
Css | 1.0229 | uF | Lágyindítás idejét beállító kondenzátor
LOSS calculation |  |  | Veszteségek számolása
Pd1 | 0.0375 | W
Pdr | 0.030375 | W
Rupedd | 40
Pd2 | 0.016951 | W | ennyi disszipálódik az IC-ben!
Pd3 | 0.02025 | W
Pd4 | 0.09315 | W
Pdtotal | 0.16785 | W | max 0,833W !!!
MOSFET LOSSES
Rdson | 0.3 | Ohm | FET Rdson-ja
Pcon | 1.8705 | W | Vezetési veszteség a FETen
Poff | 0.3216 | W | Kapcsolási veszteség a FETen
P/FET | 2.1921 | W | Teljes veszteség a FETen