## Bemenő feltételek
Tervezési paraméterek
Vinmin | 300 | V | Legkisebb előforduló egyenirányított primer feszültség
Vinmax | 330 | V | Legnagyobb előforduló egyenirányított primer feszültség
Ehhez a szekunderhez akkor írj ha kétütemű egyutas egyenirányítást választasz!
Vki2 | 50 | V | Kívánt kimeneti feszültség
Iki1 max | 10 | A | Kívánt kimeneti áram
Ehhez a szekunderhez akkor írj ha graetz, vagy feszültségkétszerező egyenirányítást választasz!
Vki2 | 1 | V | Kívánt kimeneti feszültség
Iki2 max | 1 | A | Kívánt kimeneti áram
Pki | 501 | W | Összes terhelés
Fr1 | 140 | kHz | Kívánt rezonancia frekvencia névleges terhelésnél, névleges bemeneti feszre
Fmax | 280 | kHz | Maximális kapcsolófrekvencia (üresjáratban)
Fsoft | 350 | kHz | Lágyindítási frekvencia (IRS27951)
Tss | 30 | mS | Lágyindítási frekvencia időtartama
Van állandó üresjárati terhelés? (IRS27951)
1 | 0 = nincs 1 = van (>1% a teljes terheléshez)
Használni akarod a burst-módot? (UCC25600)
1 | 0 = nem 1 = igen
A burst mód használata esetén a max frekvenciát állísd 350kHz fölé

## IRS27951
1. lépés: menetarány meghatározása
n | 3.2673 |  | Transzformátor javasolt menetaránya
ngyak | 3.2857 |  | Választott racionális szám (a/b alakban írjuk be)
nsz2 | 163.3663
nsz2gyak | 160 |  | Második szekunderhez szükséges áttét (racionális szám legyen)
2. Lépés: kiválasztjuk a k paramétert
k | 5 |  | Transzformátor szórt induktivitásának és mágnesező induktivisának aránya
| 3<k<10 |  | Amennyiben túl nagy, úgy nagyon nagy frekvenciatartomány kell a működéshez
Amennyiben túl kicsi, úgy nagy lesz az üresjárta áram, és az ebből adódó üresjárati veszteség
3. lépés: rezgőkör jósági tényezőjének meghatározása
Mmax2 | 1.1995 |  | A stabilázáláshoz szükséges átviteli tényező négyzete
Qmax | 0.60596 |  | A rezgőkör minőségi tényezője, maximális terheésnél
4. lépés: maximális terhelésnél előforduló minimális kapcsolófrekvencia meghatározása
xmin | 0.73887
Fmin | 103.4413 | kHz | Minimális kapcsolófrekvencia
5. lépés: rezonáns elemek meghatározása
Rload1 | 5 | Ohm | Kimeneti terhelés mint ellenállás
Rload2 | 1 | Ohm
Rac | 43.6621 | Ohm | Kimeneti terhelés a primerre transzformálva
Lr | 30.0773 | uH | Transzformátor szórt induktivitása (amelyet rövidre zrát szekunderrel mérünk)
Cr | 42.968 | nC | Rezonáns kondenzátor kapacitása
Lm | 150.3866 | uH | Transzformátor mágnesező induktivitása
Lp | 180.4639 | uH | Transzformátor teljes induktivitása (amelyet mér a műszer)
6. lépés: transzformátor tervezése
Mag | ETD29 |  | Választott ferrit mag
Anyag | N97 |  | Választott anyag
dB | 0.21 | T | Indukcióváltozás a magban
Ae | 0.76 | cm^2 | Mag keresztmetszete
Dmax | 0.5 |  | Maximális kitöltési tényező
Np | 22.7146 |  | Transzformátor javasolt primer menetszáma
Npgyak | 23 |  | Az előbbi felfele kerekítve
dgap | 0.30566 | mm | szükséges légrés
Ap | 0.73146 | mm2 | Javasolt primer huzalkeresztmetszet
dhuzal | 0.25 | mm | huzalvastagság
nszál | 15 |  | Szükséges szálak száma
A | 16.9351 | mm2 | Felhasznált tekercselési keresztmetszet
Nsz1 | 7 |  | Szekunder menetszám
| 7 |  | Az előbbi felfele kerekítve
Asz | 1.5708 | mm2 | Javasolt szekunder huzalkeresztmetszet
dhuzal | 0.25 | mm | huzalvastagság
nszál | 32 |  | Szükséges szálak száma
A | 21.9911 | mm2 | Felhasznált tekercselési keresztmetszet
Nsz2 | 0.14375 |  | Szekunder menetszám
| 1 |  | Az előbbi felfele kerekítve
Asz | 0.22214 | mm2 | Javasolt szekunder huzalkeresztmetszet
dhuzal | 0.25 | mm | huzalvastagság
nszál | 5 |  | Szükséges szálak száma
A | 0.24544 | mm2 | Felhasznált tekercselési keresztmetszet
An | 97 | mm2 | Rendelkezésre álló tekercselési keresztmetszet
Ael | 3 | mm2 | Elválasztóhoz szükséges (1mm vastag)
c | 2 |  | Empirikus szorzófaktor (gépi tekerés <2; profi tekerés 2-3; kezdő tekerés >5)
Ao | 81.3435 | mm2 | Összes felhasznált tekercselési keresztmetszet
PV | 2.4 | W | Magveszteség 100kHz-en, 100°C-on és 0,2Tesla-nál
a | 2.87 |  | Trafó veszteségének indukciófüggése (N97 2,87; N87 2,91; 1P2400 2,78)
b | 1.66 |  | Trafó veszteségének frekvenciafüggése (N97 1,66; N87 1,68; 1P2400 1,32)
B | 0.20382 |  | Kialakult indukció teljes terhelésnél
Pmax | 2.6804 | W | Magveszteség legnagyobb terhelésen
B0 | 0.082829 | T | Indukció üresjáratban
P0 | 1.0561 | W | Magveszteség üresjáratban
Rtj | 28 | °C | Mag termikus ellenállása
dT0 | 29.5717 |  | Mag becsült melegedése üresjáratban
dTmax | 75.0517 |  | Mag becsült melegedése teljes terhelésnél
7. lépés: áramok számolása és FET veszteségei
I1 | 1.9508 | A | Üresjárati meddó áram a mágnesezési induktivitásban.
Ipri(pk) | 5.1722 | A | Primer csúcsárama, terhelt állapotban
IpriRMS | 3.6573 | A | Primer effektív árama
Is1pk | 15.708 | A | Szekunder csúcsárama, terhelt állapotban
Is1rms | 7.854 | A | Szekunder effektív árama = diódát terhelő áram
Is2pk | 1.5708 | A | Szekunder csúcsárama, terhelt állapotban
Is2rms | 1.1107 | A | Szekunder effektív árama
Is2rms_d | 0.7854 | A | Diódák effektív árama ezen a szekunderen
Rdson | 0.35 | Ohm | FET DS ellenállása bekapcsol állapotbn
Tki | 36.5283 | °C | Az a FET die hőmérséklet, ahol bekapcsol majd a védelem (<150°C !!!)
Pcon | 3.4048 | W | Vezetési veszteség FETenként (figyelembevéve az Rdson változását a melegedéstől)
Psw0 | 0.26045 | W | Kikapcsolási veszteség üresjáratban
Psw | 0.079521 | W | Kikapcsolási veszteség teljes terhelésnél
PFET | 3.4843 | W | Veszteség FETenként
ΔT | 50 | °C | Megengedett melegedés
R | 14.3501 | °C/W | Szükséges teljes hőellenállás
RJC | 3.57 | °C/W | Hőellenállás a FET belsejétől a bordáig
RJA | 65 | °C/W | Hőellenállás a FET belsejétől a szabadba
Rth | 14.8457 | °C/W | Borda szükséges hőellenállása
8. lépés: rezonáns kondi tervezése
Vpp | 302.2586 | V | A rezonáns kondenzátoron fellépő maximális váltóáramú feszültség, csúcstól csúcsig
Vrms | 106.8645 | V | Ez előbbi négyzetes középértéke
dU/dtmax | 98.2251 | V/us | Feszültségváltozás maximális sebessége
9. lépés: vezérlő tagok meghatározása
Imeddo | 0.81281 | A | A FETek parazita kapacitásait töltő áram
Coss_VDS | 250 | pF | FET kimeneti kapacitása, adatlapi érték
VDS | 25 | V | Az a DS feszültség, ahol az előbbit mérték (lásd adatlap)
Coss_eff | 68.8102 | pF | Effektív kimeneti kapacitás
Coss(tr) | 90 | pF | FET kimeneti kapacitása, adatlapi érték (időegyenérték)
Coss(er) |  | pF | FET kimeneti kapacitása, adatlapi érték (energiaegyenérték)
Coss | 90 | pF | További számoláshoz használt kimeneti kapacitás
Crss | 20 | pF | FETek reverz kapacitása
Cwell | 5 | pF | IC kapacitása
Cs | 0 | pF | További ZVS kondi kapacitása
CHB | 205 | pF | Félhíd teljes kapacitása
Tch | 83.2293 | nSec | Félhíd kapacitásainak teljes áttöltődési ideje
Rdowneff | 6 | Ohm | Az IC FET-et kisütő ellenállása
Rg | 10 | Ohm | Gate előtét ellenállás
Rg fet | 1.6 | Ohm | Gate belső ellenállása
R | 17.6 | Ohm | Teljes ellenállás
Qg | 39 |  | Teljes Gate töltés
Qgd | 18 |  | GD töltés
Qgs | 8 |  | GS töltés
Cgeq | 3.25 | nF | ZVS működés szempontjából ekvivalens töltés
t1 | 92.0598 | ns | FETek kapcsolási ideje
tdead | 225.2892 | ns | Szükséges holtidő beállítás
Ct | 217.9873 | pF | Holtidő beállításához szükséges időzítő kondi
Ct_érték | 330 | pF | Legközelebb álló kondi
tDT | 320.5 | ns | aktuális holtidő
Rmin | 14.0816 | kOhm | Minimális frekvenciát beállító ellenállás, ennél picit kisebbet kell választani
Rmin | 13 | kOhm | Választott standard érték
Req | 4.5717 | kOhm
Rmax | 7.0514 | kOhm | Maximális frekvenciát beállító ellenállás
Rmax | 7.5 | kOhm | Választott standard érték (kisebb legyen az előzőnél, az opto miatt)
Rsseq | 3.4573 | kOhm
Rss | 4.7099 | kOhm | Lágyindító frekvenciát beállító ellenállás
Rss | 4.7 | kOhm | Választott standard érték
Css | 2.1232 | uF | Lágyindítás idejét beállító kondenzátor
Css | 2.2 | uF | Választott standard érték
10. lépés: IC veszteségeinek a számolása
Pd1 | 0.0375 | W | Logikai részekben disszipálódik
Pdr | 0.4095 | W | A gate meghajtáshoz szükséges teljesítmény
Rupedd | 40 | Ohm | IC meghajtójának kimeneti ellenállása
Pd2 | 0.22852 | W | A gate meghajtásból ennyi disszipálódik az IC-ben
Pd3 | 0.042 | W | A CMOS elemek vesztesége
Pd4 | 0.1932 | W | A szinteltoló áramkör vesztesége
Pdtotal | 0.50122 | W | IC teljes vesztesége (max 0,833W)
RJA | 100.1833 | °C | IC maxmiális hőmérséklete (max 150°C)
A legnagyobb veszteség üresjáratban történik!

## UCC25600
1. lépés: menetarány meghatározása
n | 3.15 |  | Transzformátor javasolt menetaránya
ngyak | 3.1429 |  | Választott racionális szám (a/b alakban írjuk be)
nsz2 | 163.3663
nsz2gyak | 160 |  | Második szekunderhez szükséges áttét (racionális szám legyen)
2. Lépés: kiválasztjuk a k paramétert
k | 5 |  | Transzformátor szórt induktivitásának és mágnesező induktivisának aránya
| 3<k<10 |  | Amennyiben túl nagy, úgy nagyon nagy frekvenciatartomány kell a működéshez
Amennyiben túl kicsi, úgy nagy lesz az üresjárta áram, és az ebből adódó üresjárati veszteség
3. lépés: rezgőkör jósági tényezőjének meghatározása
Mmax2 | 1.0975 |  | A stabilázáláshoz szükséges átviteli tényező négyzete
Qmax | 0.76972 |  | A rezgőkör minőségi tényezője, maximális terheésnél
4. lépés: maximális terhelésnél előforduló minimális kapcsolófrekvencia meghatározása
xmin | 0.83212
Fmin | 116.4963 | kHz | Minimális kapcsolófrekvencia
5. lépés: rezonáns elemek meghatározása
Rload1 | 5 | Ohm | Kimeneti terhelés mint ellenállás
Rload2 | 1 | Ohm
Rac | 39.9551 | Ohm | Kimeneti terhelés a primerre transzformálva
Lr | 34.9619 | uH | Transzformátor szórt induktivitása (amelyet rövidre zrát szekunderrel mérünk)
Cr | 36.9648 | nC | Rezonáns kondenzátor kapacitása
Lm | 174.8097 | uH | Transzformátor mágnesező induktivitása
Lp | 209.7717 | uH | Transzformátor teljes induktivitása (amelyet mér a műszer)
6. lépés: transzformátor tervezése
Mag | ETD29 |  | Választott ferrit mag
Anyag | N97 |  | Választott anyag
dB | 0.21 | T | Indukcióváltozás a magban
Ae | 0.76 | cm^2 | Mag keresztmetszete
Dmax | 0.5 |  | Maximális kitöltési tényező
Np | 20.1691 |  | Transzformátor javasolt primer menetszáma
Npgyak | 21 |  | Az előbbi felfele kerekítve
dgap | 0.1901 | mm | szükséges légrés
Ap | 0.74373 | mm2 | Javasolt primer huzalkeresztmetszet
dhuzal | 0.25 | mm | huzalvastagság
nszál | 16 |  | Szükséges szálak száma
A | 16.4934 | mm2 | Felhasznált tekercselési keresztmetszet
Nsz1 | 6.6818 |  | Szekunder menetszám
| 7 |  | Az előbbi felfele kerekítve
Asz | 1.5708 | mm2 | Javasolt szekunder huzalkeresztmetszet
dhuzal | 0.25 | mm | huzalvastagság
nszál | 32 |  | Szükséges szálak száma
A | 21.9911 | mm2 | Felhasznált tekercselési keresztmetszet
Nsz2 | 0.13125 |  | Szekunder menetszám
| 1 |  | Az előbbi felfele kerekítve
Asz | 0.22214 | mm2 | Javasolt szekunder huzalkeresztmetszet
dhuzal | 0.25 | mm | huzalvastagság
nszál | 5 |  | Szükséges szálak száma
A | 0.24544 | mm2 | Felhasznált tekercselési keresztmetszet
An | 97 | mm2 | Rendelkezésre álló tekercselési keresztmetszet
Ael | 3 | mm2 | Elválasztóhoz szükséges (1mm vastag)
c | 2 |  | Empirikus szorzófaktor (gépi tekerés <2; profi tekerés 2-3; kezdő tekerés >5)
Ao | 80.4599 | mm2 | Összes felhasznált tekercselési keresztmetszet
PV | 2.4 | W | Magveszteség 100kHz-en, 100°C-on és 0,2Tesla-nál
a | 2.87 |  | Trafó veszteségének indukciófüggése (N97 2,87; N87 2,91; 1P2400 2,78)
b | 1.66 |  | Trafó veszteségének frekvenciafüggése (N97 1,66; N87 1,68; 1P2400 1,32)
B | 0.19705 |  | Kialakult indukció teljes terhelésnél
Pmax | 2.9634 | W | Magveszteség legnagyobb terhelésen
B0 | 0.090184 | T | Indukció üresjáratban
P0 | 1.3482 | W | Magveszteség üresjáratban
Rtj | 28 | °C | Mag termikus ellenállása
dT0 | 37.7506 |  | Mag becsült melegedése üresjáratban
dTmax | 82.9755 |  | Mag becsült melegedése teljes terhelésnél
7. lépés: áramok számolása és FET veszteségei
I1 | 1.6052 | A | Üresjárati meddó áram a mágnesezési induktivitásban.
Ipri(pk) | 5.259 | A | Primer csúcsárama, terhelt állapotban
IpriRMS | 3.7186 | A | Primer effektív árama
Is1pk | 15.708 | A | Szekunder csúcsárama, terhelt állapotban
Is1rms | 7.854 | A | Szekunder effektív árama = diódát terhelő áram
Is2pk | 1.5708 | A | Szekunder csúcsárama, terhelt állapotban
Is2rms | 1.1107 | A | Szekunder effektív árama
Is2rms_d | 0.7854 | A | Diódák effektív árama ezen a szekunderen
Rdson | 0.35 | Ohm | FET DS ellenállása bekapcsol állapotbn
Tki | 34.5238 | °C | Az a FET die hőmérséklet, ahol bekapcsol majd a védelem (<150°C !!!)
Pcon | 3.5199 | W | Vezetési veszteség FETenként (figyelembevéve az Rdson változását a melegedéstől)
Psw0 | 0.2541 | W | Kikapcsolási veszteség üresjáratban
Psw | 0.087372 | W | Kikapcsolási veszteség teljes terhelésnél
PFET | 3.6073 | W | Veszteség FETenként
ΔT | 50 | °C | Megengedett melegedés
R | 13.8607 | °C/W | Szükséges teljes hőellenállás
RJC | 3.57 | °C/W | Hőellenállás a FET belsejétől a bordáig
RJA | 65 | °C/W | Hőellenállás a FET belsejétől a szabadba
Rth | 14.0475 | °C/W | Borda szükséges hőellenállása
8. lépés: rezonáns kondi tervezése
Vpp | 337.7555 | V | A rezonáns kondenzátoron fellépő maximális váltóáramú feszültség, csúcstól csúcsig
Vrms | 119.4146 | V | Ez előbbi négyzetes középértéke
dU/dtmax | 123.6131 | V/us | Feszültségváltozás maximális sebessége
9. lépés: vezérlő tagok meghatározása
Imeddo | 0.66885 | A | A FETek parazita kapacitásait töltő áram
Coss_VDS | 250 | pF | FET kimeneti kapacitása, adatlapi érték
VDS | 25 | V | Az a DS feszültség, ahol az előbbit mérték (lásd adatlap)
Coss_eff | 68.8102 | pF | Effektív kimeneti kapacitás
Coss(tr) | 90 | pF | FET kimeneti kapacitása, adatlapi érték (időegyenérték)
Coss(er) |  | pF | FET kimeneti kapacitása, adatlapi érték (energiaegyenérték)
Coss | 90 | pF | További számoláshoz használt kimeneti kapacitás
Crss | 20 | pF | FETek reverz kapacitása
Cs | 0 | pF | További ZVS kondi kapacitása
CHB | 200 | pF | Félhíd teljes kapacitása
Tch | 98.6766 | nSec | Félhíd kapacitásainak teljes áttöltődési ideje
Rdowneff | 8 | Ohm | Az IC FET-et kisütő ellenállása
Rg | 10 | Ohm | Gate előtét ellenállás
Rg fet | 1.6 | Ohm | Gate belső ellenállása
R | 19.6 | Ohm | Teljes ellenállás
Qg | 39 |  | Teljes Gate töltés
Qgd | 18 |  | GD töltés
Qgs | 8 |  | GS töltés
Cgeq | 3.25 | nF | ZVS működés szempontjából ekvivalens töltés
t1 | 102.5212 | ns | FETek kapcsolási ideje
tdead | 251.1978 | ns | Szükséges holtidő beállítás
Rdt | 9.6332 | kOhm | Holtidő beállításához szükséges ellenállás
Ct_érték | 10 | kOhm | Választott standard érték
tDT | 260 | ns | aktuális holtidő
Rmin | 1.7217 | kOhm | Minimális frekvenciát beállító ellenállás, ennél picit kisebbet kell választani
Rmin | 1.8 | kOhm | Választott standard érték | 210.3739
Req | 0.67738 | kOhm
Rmax | 1.0861 | kOhm | Maximális frekvenciát beállító ellenállás
Rmax | 1 | kOhm | Választott standard érték (kisebb legyen az előzőnél, az opto miatt)
Css | 53.5714 | nF | Lágyindítás idejét beállító kondenzátor
Css | 100 | nF | Választott standard érték
10. lépés: IC veszteségeinek a számolása
Pd1 | 0.075 | W | Logikai részekben disszipálódik
Pdr | 0.4095 | W | A gate meghajtáshoz szükséges teljesítmény
Rupedd | 24 | Ohm | IC meghajtójának kimeneti ellenállása
Pd2 | 0.22161 | W | A gate meghajtásból ennyi disszipálódik az IC-ben
Pdtotal | 0.29661 | W | IC teljes vesztesége (max 0,833W)
RJA | 69.4908 | °C | IC maxmiális hőmérséklete (max 150°C)
11. lépés: Rövidzárvédelem beállítása
Co1 | 100 | p | Válassz ki egy kondi értéket
Co2 | 18.4666 | n | Az ehhez szükséges osztó kondi.
Co2 | 18 | n | Legközelebbi standard érték
Po | 575.5061 | W | Az a teljesítmény, ahol bekapcsol a rövidzárvédelem

## Magadatok
Pv
Mag | Ae | An | N67 | N87 | N97 | 1P2400 | Rtj | K1 | K2 |  | N67 | N87 | N97 | 1P2400
ETD29 | 0.76 | 97 | 3.8 | 2.8 | 2.4 |  | 28 | 124 | -0.7 | a |  | 2.91 | 2.87 | 2.78
ETD34 | 0.971 | 122 | 5.5 | 4 | 3.4 |  | 20 | 153 | -0.713 | b |  | 1.68 | 1.66 | 1.32
ETD39 | 1.25 | 178 | 8.2 | 6 | 5.1 |  | 16 | 196 | -0.734
EFD20 | 0.31 | 28.1 | 1.4 | 1.05 | 0.8 | 0.7 | 45 | 61.1 | -0.699
EFD25 | 0.58 | 40.7 | 2.5 | 1.8 | 1.5 |  | 30 | 103 | -0.734
EI33 | 1.18