## Bemenő feltételek
Tervezési paraméterek
Vinmin | 300 | V | Legkisebb előforduló egyenirányított primer feszültség
Vinmax | 330 | V | Legnagyobb előforduló egyenirányított primer feszültség
Ehhez a szekunderhez akkor írj ha kétütemű egyutas egyenirányítást választasz!
Vki2 | 90 | V | Kívánt kimeneti feszültség
Iki1 max | 20 | A | Kívánt kimeneti áram
Ehhez a szekunderhez akkor írj ha graetz, vagy feszültségkétszerező egyenirányítást választasz!
Vki2 | 12 | V | Kívánt kimeneti feszültség
Iki2 max | 0.1 | A | Kívánt kimeneti áram
Pki | 1801.2 | W | Összes terhelés
Fr1 | 140 | kHz | Kívánt rezonancia frekvencia névleges terhelésnél, névleges bemeneti feszre
Fmax | 280 | kHz | Maximális kapcsolófrekvencia (üresjáratban)
Fsoft | 350 | kHz | Lágyindítási frekvencia (IRS27951)
Tss | 30 | mS | Lágyindítási frekvencia időtartama
Van állandó üresjárati terhelés? (IRS27951)
1 | 0 = nincs 1 = van (>1% a teljes terheléshez képest)
Használni akarod a burst-módot? (UCC25600)
1 | 0 = nem 1 = igen
A burst mód használata esetén a max frekvenciát állísd 350kHz fölé
Erősítőhöz lesz -e?
0 | 0 = nem 1 = igen
Ekkor a táblázat feltételezi, hogy a maximális átlagos terhelés a korábbiakban számolt fele
A táblázat használata nem javaslott, akkor ha táp előtt aktív PFC van

## IRS27951
1. lépés: menetarány meghatározása
n | 1.8152 |  | Transzformátor javasolt menetaránya
ngyak | 1.875 |  | Az egész menetszámokból visszaszámolt érték
nsz2 | 13.6139 |  | Transzformátor javasolt menetaránya
nsz2gyak | 15 |  | Az egész menetszámokból visszaszámolt érték
2. Lépés: kiválasztjuk a k paramétert
k | 5 |  | Transzformátor szórt induktivitásának és mágnesező induktivisának aránya
| 3<k<10 |  | Amennyiben túl nagy, úgy nagyon nagy frekvenciatartomány kell a működéshez
Amennyiben túl kicsi, úgy nagy lesz az üresjárta áram, és az ebből adódó üresjárati veszteség
3. lépés: rezgőkör jósági tényezőjének meghatározása
Mmax2 | 1.1862 |  | A stabilázáláshoz szükséges átviteli tényező négyzete
Qmax | 0.61926 |  | A rezgőkör minőségi tényezője, maximális terheésnél
4. lépés: maximális terhelésnél előforduló minimális kapcsolófrekvencia meghatározása
xmin | 0.74854
Fmin | 104.7959 | kHz | Minimális kapcsolófrekvencia
5. lépés: rezonáns elemek meghatározása
Rload1 | 4.5 | Ohm | Kimeneti terhelés mint ellenállás
Rload2 | 120 | Ohm
Rac | 12.0103 | Ohm | Kimeneti terhelés a primerre transzformálva
Lr | 8.4551 | uH | Transzformátor szórt induktivitása (amelyet rövidre zrát szekunderrel mérünk)
Cr | 152.8501 | nC | Rezonáns kondenzátor kapacitása
Lm | 42.2755 | uH | Transzformátor mágnesező induktivitása
Lp | 50.7306 | uH | Transzformátor teljes induktivitása (amelyet mér a műszer)
6. lépés: transzformátor tervezése
Mag | ETD39 |  | Választott ferrit mag
Anyag | N97 |  | Választott anyag
dB | 0.2 | T | Indukcióváltozás a magban (tervezett)
Ae | 1.25 | cm^2 | Mag keresztmetszete
Dmax | 0.5 |  | Maximális kitöltési tényező
Np | 14.3135 |  | Transzformátor javasolt primer menetszáma
Npgyak | 15 |  | Az előbbi felfele kerekítve
dgap | 1.0593 | mm | szükséges légrés
Ap | 2.6486 | mm2 | Javasolt primer huzalkeresztmetszet
dhuzal | 0.25 | mm | huzalvastagság
nszál | 54 |  | Szükséges szálak száma
A | 39.7608 | mm2 | Felhasznált tekercselési keresztmetszet
Nsz1 | 8.2636 |  | Szekunder menetszám
| 8 |  | Az előbbi kerekítve
Asz | 3.1416 | mm2 | Javasolt szekunder huzalkeresztmetszet
dhuzal | 0.25 | mm | huzalvastagság
nszál | 64 |  | Szükséges szálak száma
A | 50.2655 | mm2 | Felhasznált tekercselési keresztmetszet
Nsz2 | 1.1018 |  | Szekunder menetszám
| 1 |  | Az előbbi kerekítve
Asz | 0.022214 | mm2 | Javasolt szekunder huzalkeresztmetszet
dhuzal | 0.25 | mm | huzalvastagság
nszál | 1 |  | Szükséges szálak száma
A | 0.049087 | mm2 | Felhasznált tekercselési keresztmetszet
An | 178 | mm2 | Rendelkezésre álló tekercselési keresztmetszet
Ael | 3 | mm2 | Elválasztóhoz szükséges (1mm vastag)
c | 2 |  | Empirikus szorzófaktor (gépi tekerés <2; profi tekerés 2-3; kezdő tekerés >5)
Ao | 183.1507 | mm2 | Összes felhasznált tekercselési keresztmetszet
PV | 5.1 | W | Magveszteség 100kHz-en, 100°C-on és 0,2Tesla-nál
a | 2.87 |  | Trafó veszteségének indukciófüggése (N97 2,87; N87 2,91; 1P2400 2,78)
b | 1.66 |  | Trafó veszteségének frekvenciafüggése (N97 1,66; N87 1,68; 1P2400 1,32)
B | 0.18994 |  | Kialakult indukció teljes terhelésnél
Pmax | 4.7532 | W | Magveszteség legnagyobb terhelésen
B0 | 0.078196 | T | Indukció üresjáratban
P0 | 1.9026 | W | Magveszteség üresjáratban
Rtj | 16 | °C | Mag termikus ellenállása
dT0 | 30.4412 |  | Mag becsült melegedése üresjáratban
dTmax | 76.0517 |  | Mag becsült melegedése teljes terhelésnél
7. lépés: áramok számolása és FET veszteségei
I1 | 7.128 | A | Üresjárati meddó áram a mágnesezési induktivitásban.
Ipri(pk) | 18.7284 | A | Primer csúcsárama, terhelt állapotban
IpriRMS | 13.2429 | A | Primer effektív árama
Is1pk | 31.4159 | A | Szekunder csúcsárama, terhelt állapotban
Is1rms | 15.708 | A | Szekunder effektív árama = diódát terhelő áram
Is2pk | 0.15708 | A | Szekunder csúcsárama, terhelt állapotban
Is2rms | 0.11107 | A | Szekunder effektív árama
Is2rms_d | 0.07854 | A | Diódák effektív árama ezen a szekunderen
Rdson | 0.35 | Ohm | FET DS ellenállása bekapcsol állapotbn
Tki | -51.4374 | °C | Az a FET die hőmérséklet, ahol bekapcsol majd a védelem a névleges terhelésnél(<150°C !!!)
Pcon | 44.6411 | W | Vezetési veszteség FETenként (figyelembevéve az Rdson változását a melegedéstől)
Psw0 | 0.26045 | W | Kikapcsolási veszteség üresjáratban
Psw | 0.080562 | W | Kikapcsolási veszteség teljes terhelésnél
PFET | 44.7216 | W | Veszteség FETenként
ΔT | 50 | °C | Megengedett melegedés
R | 1.118 | °C/W | Szükséges teljes hőellenállás
RJC | 3.57 | °C/W | Hőellenállás a FET belsejétől a bordáig
RJA | 65 | °C/W | Hőellenállás a FET belsejétől a szabadba
Rth | -2.4324 | °C/W | Borda szükséges hőellenállása
8. lépés: rezonáns kondi tervezése
Vpp | 316.0838 | V | A rezonáns kondenzátoron fellépő maximális váltóáramú feszültség, csúcstól csúcsig
Vrms | 111.7525 | V | Ez előbbi négyzetes középértéke
dU/dtmax | 104.063 | V/us | Feszültségváltozás maximális sebessége
9. lépés: vezérlő tagok meghatározása
Imeddo | 2.97 | A | A FETek parazita kapacitásait töltő áram
Coss_VDS | 250 | pF | FET kimeneti kapacitása, adatlapi érték
VDS | 25 | V | Az a DS feszültség, ahol az előbbit mérték (lásd adatlap)
Coss_eff | 68.8102 | pF | Effektív kimeneti kapacitás
Coss(tr) | 90 | pF | FET kimeneti kapacitása, adatlapi érték (időegyenérték)
Coss(er) |  | pF | FET kimeneti kapacitása, adatlapi érték (energiaegyenérték)
Coss | 90 | pF | További számoláshoz használt kimeneti kapacitás
Crss | 20 | pF | FETek reverz kapacitása
Cwell | 5 | pF | IC kapacitása
Cs | 0 | pF | További ZVS kondi kapacitása
CHB | 205 | pF | Félhíd teljes kapacitása
Tch | 22.7778 | nSec | Félhíd kapacitásainak teljes áttöltődési ideje
Rdowneff | 6 | Ohm | Az IC FET-et kisütő ellenállása
Rg | 10 | Ohm | Gate előtét ellenállás
Rg fet | 1.6 | Ohm | Gate belső ellenállása
R | 17.6 | Ohm | Teljes ellenállás
Qg | 39 |  | Teljes Gate töltés
Qgd | 18 |  | GD töltés
Qgs | 8 |  | GS töltés
Cgeq | 3.25 | nF | ZVS működés szempontjából ekvivalens töltés
t1 | 92.0598 | ns | FETek kapcsolási ideje
tdead | 164.8376 | ns | Szükséges holtidő beállítás
Ct | 146.8678 | pF | Holtidő beállításához szükséges időzítő kondi
Ct_érték | 330 | pF | Legközelebb álló kondi
tDT | 320.5 | ns | aktuális holtidő
Rmin | 13.8867 | kOhm | Minimális frekvenciát beállító ellenállás, ennél picit kisebbet kell választani
Rmin | 13 | kOhm | Választott standard érték
Req | 4.5717 | kOhm
Rmax | 7.0514 | kOhm | Maximális frekvenciát beállító ellenállás
Rmax | 7.5 | kOhm | Választott standard érték (kisebb legyen az előzőnél, az opto miatt)
Rsseq | 3.4573 | kOhm
Rss | 4.7099 | kOhm | Lágyindító frekvenciát beállító ellenállás
Rss | 4.7 | kOhm | Választott standard érték
Css | 2.1232 | uF | Lágyindítás idejét beállító kondenzátor
Css | 2.2 | uF | Választott standard érték
10. lépés: IC veszteségeinek a számolása
Pd1 | 0.0375 | W | Logikai részekben disszipálódik
Pdr | 0.4095 | W | A gate meghajtáshoz szükséges teljesítmény
Rupedd | 40 | Ohm | IC meghajtójának kimeneti ellenállása
Pd2 | 0.22852 | W | A gate meghajtásból ennyi disszipálódik az IC-ben
Pd3 | 0.042 | W | A CMOS elemek vesztesége
Pd4 | 0.1932 | W | A szinteltoló áramkör vesztesége
Pdtotal | 0.50122 | W | IC teljes vesztesége (max 0,833W)
RJA | 100.1833 | °C | IC maxmiális hőmérséklete (max 150°C)
A legnagyobb veszteség üresjáratban történik!

## UCC25600
1. lépés: menetarány meghatározása
n | 1.75 |  | Transzformátor javasolt menetaránya
ngyak | 1.6923 |  | Választott racionális szám (a/b alakban írjuk be)
nsz2 | 13.6139
nsz2gyak | 11 |  | Második szekunderhez szükséges áttét (racionális szám legyen)
2. Lépés: kiválasztjuk a k paramétert
k | 5 |  | Transzformátor szórt induktivitásának és mágnesező induktivisának aránya
| 3<k<10 |  | Amennyiben túl nagy, úgy nagyon nagy frekvenciatartomány kell a működéshez
Amennyiben túl kicsi, úgy nagy lesz az üresjárta áram, és az ebből adódó üresjárati veszteség
3. lépés: rezgőkör jósági tényezőjének meghatározása
Mmax2 | 1.1025 |  | A stabilázáláshoz szükséges átviteli tényező négyzete
Qmax | 0.75608 |  | A rezgőkör minőségi tényezője, maximális terheésnél
4. lépés: maximális terhelésnél előforduló minimális kapcsolófrekvencia meghatározása
xmin | 0.82623
Fmin | 115.6728 | kHz | Minimális kapcsolófrekvencia
5. lépés: rezonáns elemek meghatározása
Rload1 | 4.5 | Ohm | Kimeneti terhelés mint ellenállás
Rload2 | 120 | Ohm
Rac | 11.1637 | Ohm | Kimeneti terhelés a primerre transzformálva
Lr | 9.5955 | uH | Transzformátor szórt induktivitása (amelyet rövidre zrát szekunderrel mérünk)
Cr | 134.6844 | nC | Rezonáns kondenzátor kapacitása
Lm | 47.9774 | uH | Transzformátor mágnesező induktivitása
Lp | 57.5729 | uH | Transzformátor teljes induktivitása (amelyet mér a műszer)
6. lépés: transzformátor tervezése
Mag | ETD29 |  | Választott ferrit mag
Anyag | N97 |  | Választott anyag
dB | 0.2 | T | Indukcióváltozás a magban
Ae | 0.76 | cm^2 | Mag keresztmetszete
Dmax | 0.5 |  | Maximális kitöltési tényező
Np | 21.3283 |  | Transzformátor javasolt primer menetszáma
Npgyak | 22 |  | Az előbbi felfele kerekítve
dgap | 1.3769 | mm | szükséges légrés
Ap | 2.7467 | mm2 | Javasolt primer huzalkeresztmetszet
dhuzal | 0.25 | mm | huzalvastagság
nszál | 56 |  | Szükséges szálak száma
A | 60.4757 | mm2 | Felhasznált tekercselési keresztmetszet
Nsz1 | 12.5714 |  | Szekunder menetszám
| 13 |  | Az előbbi felfele kerekítve
Asz | 3.1416 | mm2 | Javasolt szekunder huzalkeresztmetszet
dhuzal | 0.25 | mm | huzalvastagság
nszál | 64 |  | Szükséges szálak száma
A | 81.6814 | mm2 | Felhasznált tekercselési keresztmetszet
Nsz2 | 1.616 |  | Szekunder menetszám
| 2 |  | Az előbbi felfele kerekítve
Asz | 0.022214 | mm2 | Javasolt szekunder huzalkeresztmetszet
dhuzal | 0.25 | mm | huzalvastagság
nszál | 1 |  | Szükséges szálak száma
A | 0.098175 | mm2 | Felhasznált tekercselési keresztmetszet
An | 97 | mm2 | Rendelkezésre álló tekercselési keresztmetszet
Ael | 3 | mm2 | Elválasztóhoz szükséges (1mm vastag)
c | 2 |  | Empirikus szorzófaktor (gépi tekerés <2; profi tekerés 2-3; kezdő tekerés >5)
Ao | 287.5105 | mm2 | Összes felhasznált tekercselési keresztmetszet
PV | 2.4 | W | Magveszteség 100kHz-en, 100°C-on és 0,2Tesla-nál
a | 2.87 |  | Trafó veszteségének indukciófüggése (N97 2,87; N87 2,91; 1P2400 2,78)
b | 1.66 |  | Trafó veszteségének frekvenciafüggése (N97 1,66; N87 1,68; 1P2400 1,32)
B | 0.19264 |  | Kialakult indukció teljes terhelésnél
Pmax | 2.7444 | W | Magveszteség legnagyobb terhelésen
B0 | 0.087541 | T | Indukció üresjáratban
P0 | 1.2379 | W | Magveszteség üresjáratban
Rtj | 28 | °C | Mag termikus ellenállása
dT0 | 34.6615 |  | Mag becsült melegedése üresjáratban
dTmax | 76.8426 |  | Mag becsült melegedése teljes terhelésnél
7. lépés: áramok számolása és FET veszteségei
I1 | 5.6689 | A | Üresjárati meddó áram a mágnesezési induktivitásban.
Ipri(pk) | 19.4221 | A | Primer csúcsárama, terhelt állapotban
IpriRMS | 13.7335 | A | Primer effektív árama
Is1pk | 31.4159 | A | Szekunder csúcsárama, terhelt állapotban
Is1rms | 15.708 | A | Szekunder effektív árama = diódát terhelő áram
Is2pk | 0.15708 | A | Szekunder csúcsárama, terhelt állapotban
Is2rms | 0.11107 | A | Szekunder effektív árama
Is2rms_d | 0.07854 | A | Diódák effektív árama ezen a szekunderen
Rdson | 0.35 | Ohm | FET DS ellenállása bekapcsolt állapotbn
Pcon | 48.0093 | W | Vezetési veszteség FETenként (figyelembevéve az Rdson változását a melegedéstől)
Psw0 | 0.2541 | W | Kikapcsolási veszteség üresjáratban
Psw | 0.086755 | W | Kikapcsolási veszteség teljes terhelésnél
PFET | 48.0961 | W | Veszteség FETenként
ΔT | 50 | °C | Megengedett melegedés
R | 1.0396 | °C/W | Szükséges teljes hőellenállás
RJC | 3.57 | °C/W | Hőellenállás a FET belsejétől a bordáig
RJA | 65 | °C/W | Hőellenállás a FET belsejétől a szabadba
Rth | -2.5135 | °C/W | Borda szükséges hőellenállása
8. lépés: rezonáns kondi tervezése
Vpp | 332.4842 | V | A rezonáns kondenzátoron fellépő maximális váltóáramú feszültség, csúcstól csúcsig
Vrms | 117.5509 | V | Ez előbbi négyzetes középértéke
dU/dtmax | 120.8236 | V/us | Feszültségváltozás maximális sebessége
9. lépés: vezérlő tagok meghatározása
Imeddo | 2.362 | A | A FETek parazita kapacitásait töltő áram
Coss_VDS | 250 | pF | FET kimeneti kapacitása, adatlapi érték
VDS | 25 | V | Az a DS feszültség, ahol az előbbit mérték (lásd adatlap)
Coss_eff | 68.8102 | pF | Effektív kimeneti kapacitás
Coss(tr) | 90 | pF | FET kimeneti kapacitása, adatlapi érték (időegyenérték)
Coss(er) |  | pF | FET kimeneti kapacitása, adatlapi érték (energiaegyenérték)
Coss | 90 | pF | További számoláshoz használt kimeneti kapacitás
Crss | 20 | pF | FETek reverz kapacitása
Cs | 0 | pF | További ZVS kondi kapacitása
CHB | 200 | pF | Félhíd teljes kapacitása
Tch | 27.9421 | nSec | Félhíd kapacitásainak teljes áttöltődési ideje
Rdowneff | 8 | Ohm | Az IC FET-et kisütő ellenállása
Rg | 10 | Ohm | Gate előtét ellenállás
Rg fet | 1.6 | Ohm | Gate belső ellenállása
R | 19.6 | Ohm | Teljes ellenállás
Qg | 39 |  | Teljes Gate töltés
Qgd | 18 |  | GD töltés
Qgs | 8 |  | GS töltés
Cgeq | 3.25 | nF | ZVS működés szempontjából ekvivalens töltés
t1 | 102.5212 | ns | FETek kapcsolási ideje
tdead | 180.4632 | ns | Szükséges holtidő beállítás
Rdt | 6.686 | kOhm | Holtidő beállításához szükséges ellenállás
Ct_érték | 10 | kOhm | Választott standard érték
tDT | 260 | ns | aktuális holtidő
Rmin | 1.7344 | kOhm | Minimális frekvenciát beállító ellenállás, ennél picit kisebbet kell választani
Rmin | 1.8 | kOhm | Választott standard érték | 210.3739
Req | 0.67738 | kOhm
Rmax | 1.0861 | kOhm | Maximális frekvenciát beállító ellenállás
Rmax | 1 | kOhm | Választott standard érték (kisebb legyen az előzőnél, az opto miatt)
Css | 53.5714 | nF | Lágyindítás idejét beállító kondenzátor
Css | 100 | nF | Választott standard érték
10. lépés: IC veszteségeinek a számolása
Pd1 | 0.075 | W | Logikai részekben disszipálódik
Pdr | 0.4095 | W | A gate meghajtáshoz szükséges teljesítmény
Rupedd | 24 | Ohm | IC meghajtójának kimeneti ellenállása
Pd2 | 0.22161 | W | A gate meghajtásból ennyi disszipálódik az IC-ben
Pdtotal | 0.29661 | W | IC teljes vesztesége (max 0,833W)
RJA | 69.4908 | °C | IC maxmiális hőmérséklete (max 150°C)
11. lépés: Rövidzárvédelem beállítása
Co1 | 100 | p | Válassz ki egy kondi értéket
Co2 | 18.1766 | n | Az ehhez szükséges osztó kondi.
Co2 | 18 | n | Legközelebbi standard érték
Po | 2135.1931 | W | Az a teljesítmény, ahol bekapcsol a rövidzárvédelem

## Magadatok
Pv
Mag | Ae | An | N67 | N87 | N97 | 1P2400 | Rtj | K1 | K2 |  | N67 | N87 | N97 | 1P2400
ETD29 | 0.76 | 97 | 3.8 | 2.8 | 2.4 |  | 28 | 124 | -0.7 | a |  | 2.91 | 2.87 | 2.78
ETD34 | 0.971 | 122 | 5.5 | 4 | 3.4 |  | 20 | 153 | -0.713 | b |  | 1.68 | 1.66 | 1.32
ETD39 | 1.25 | 178 | 8.2 | 6 | 5.1 |  | 16 | 196 | -0.734
EFD20 | 0.31 | 28.1 | 1.4 | 1.05 | 0.8 | 0.7 | 45 | 61.1 | -0.699
EFD25 | 0.58 | 40.7 | 2.5 | 1.8 | 1.5 |  | 30 | 103 | -0.734
EI33 | 1.18