## Tabelle1
Royer konverter számoló
| Paraméter | Érték | Mérték egység | Leírás
Bemeneti értékek | U_Be | 12 | V | Bemeneti feszültség
| I_N | 1 | A | Névleges bemeneti áram
| h_fe | 250 | Béta | Tranzisztor erősítése névleges bemeneti áramnál
| N_pri | 20 |  | Primer menetszám
| N_sek | 103 |  | Szekunder menetszám
| L_pri | 0.0002 | H | Primer tekercs induktivitása
| C_pri | 2.2e-08 | F | Primer kondenzátor kapacitása
| U_Ki | 150 | V | Szekunder üresjárati csúcs feszültség
Kimeneti értékek | f_r | 75.8764 | kHz | Rezonancia frekvencia üresjáratban
| U_P | 37.698 | V | Csúcsfeszültség a primer rezgőkörön
| I_P | 0.39538 | A | Csúcsáram a primer rezgőkörben
| k | 0.77262 |  | Csatolási tényező a primer és a szekunder tekercsek között
| R1 | 3000 | Ohm | Bázis ellenállás
| N_Steu | 1.3263 |  | Bázis vezérlő tekercs menetszáma.
| P_max | 3.5036 | W | Maximális kimeneti teljesítmény
| R_opt | 1019.264 | Ohm | Optimális terhelési impedancia maximális kimeneti teljesítmény