## Trafó és tekercs
Trafó méretezés |  |  |  |  | http://skory.gylcomp.hu
Menetszám számítása:
Feszültség | Max indukció | Vasmag keresztmetszete | Frekvencia | Menetszám | Menetszám
U sin. / effektív érték | B | A | F | szinuszos feszültség esetén | négyszög feszültség esetén
V - (Volt) | T - (Tesla) | cm2 - (négyzetcenti) | Hz - (Hertz) | N | N
150 | 0.133 | 2.25 | 40000 | 28.2237 | 31.3283
indukció számítása
Feszültség | Menetszám | Vasmag keresztmetszete | Frekvencia | Indukció | Indukció
V - (Volt) | menet | cm2 - (négyzetcenti) | Hz - (Hertz) | (T) szinuszos fesz.esetén | (T) négyszög fesz.esetén
310 | 77 | 1.5 | 60000 | 0.10075 | 0.11183
Szokásos ertékek
| Max indukció | Áramsürüség | Frekvencia
Hiperszil vasmag | 1 (0,8….1,4) | 3 | 50Hz (20Hz…..n*1kHz)
Normál EI és M vasmagok | 0.8 | 2…3 | 50Hz (20Hz…..n*1kHz)
Tekercselt vasú toroid | 1.2 | 3…4 | 50Hz (20Hz…..n*1kHz)
Ferrit vasmagok | 0,1….0,3 | 3…4 | 20kHz…..1MHz
Porvasmagok | 0,8…1 | 3…4 | DC….20kHz….??
Huzalvastagság számítása
Áramerösség | Áramsürüség | Huzal keresztmetszet | Huzal átmérö | Több párhuzamos szállal tekercselve
|  |  |  | felhasznált huzal átméröje | szüks. huzalok száma
A | A/mm2 | mm2 | mm | mm | db
15 | 4 | 3.75 | 2.1851 | 1 | 4.7747
rézhuzal ellenállásásnak megsaccolása
huzalátmérő (mm) | hossz (m) | ellenállás (ohm) | szálak száma | ellenállás (ohm)
0.9 | 2.2 | 0.061728 | 4 | 0.015432
Tekercs méretezés
induktivitás meghatározása
menetszám | AL szám | induktivitás uH-ben | induktivitás mH-ben
20 | 50 | 20 | 0.02
menetszám meghatározása
szüks induktivitás uH-ben | AL szám | menetszám
115 | 200 | 23.9792
AL meghatározása
feltekert menetszám | induktivitás uH | számított AL
10 | 20 | 200
Légréshossz és menetszám számítása, légréses vasmagú tekercshez
Vas keresztmetszet cm2 | Imax (A) | Bmax (T) 0,3….0,4 | Induktivitás (uH) | szüks.légréshossz (mm) | szüks menetszám
2.1 | 15 | 0.28 | 145 | 2.38 | 37.01
Menetszám számítása légréses vasmagú tekercshez
Vas keresztmetszet cm2 | Légréshossz () | induktivitás (uH) | szükséges menetszám
2.1 | 2 | 200 | 39.84
Légréses vasmagú tekercs indukció számítása
Tekercs induktivitása L (uH) | Max áram I (A) | Vasmag keresztmetszet (cm2) | Légréshossz l (mm) | Indukció B max (T)
115 | 15 | 2 | 2 | 0.27861
Tekercs méretezése adott vasmagra, adott áramerősségre - menetszám és elérhető induktivitás
Al szám (nH) | Max Indukció B max (T) | Vasmag keresztmetszet (cm2) | Légréshossz l (mm) | Max gerjesztés (A) | DC kapcs tápban (60kHz) a tekercs kb. 0,28T-ig lesz jó
200 | 0.28 | 2 | 2 | 361.4784
|  | Max áramerősség (A) | menetszám | induktivitás (uH) | AC áramra a tekercs kb 0,18T-ig használható
|  | 10 | 36 | 259.2
Légmagos tekercs induktivitás meghatározása
Tekercs hossza (mm) | menetszám | tekercs átmérö (mm) | induktivitás (mH) | induktivitás tényezö (konstans)
30 | 200 | 40 | 2.0373 | 9.55e-07

## Rezonancia freki, XL, XC
Rezonanciafrekvencia számítás
C |  | L |  | F |  | XC és XL
1e-07 | F | 7e-05 | H | 60154.9142 | Hz | 26.4575 | ohm
| pF |  | nH | 60154.9142 | Hz | 26.4575 | ohm
100 | nF | 70 | uH | 60.1549 | kHz | 0.026458 | kohm
| uF |  | mH | 0.060155 | MHz | 2.6458e-05 | Mohm
Kondi számítás
F |  | L |  | C
50 | Hz | 0.76 | H | 1.3332e-05 | F
50 | Hz |  | nH | 13331734.6898 | pF
| kHz |  | uH | 13331.7347 | nF
| MHz | 760 | mH | 13.3317 | uF
Induktivitás számítás
F |  | C |  | L
33000 | Hz | 1.51e-07 | F | 0.00015404 | H
| Hz |  | pF | 154040.6832 | nH
33 | kHz | 151 | nF | 154.0407 | uH
| MHz |  | uF | 0.15404 | mH
XC számítás
C |  | F |  | XC |  | Uc |  | Ic
1e-09 | F | 1000 | Hz | 159154.9431 | ohm
| pF |  | Hz | 159154.9431 | ohm | 17500 | V | 0.10996 | A
1 | nF | 1 | kHz | 159.1549 | kohm | 17.5 | kV | 109.9557 | mA
| uF |  | MHz | 0.15915 | Mohm
XL számítás
L |  | F |  | XL
0.76 | H | 50 | Hz | 238.761 | ohm
| nH | 50 | Hz | 238.761 | ohm
| uH |  | kHz | 0.23876 | kohm
760 | mH |  | MHz | 0.00023876 | Mohm

## Egyebek
Vaskeresztmetszet számítás (fazékvasmaghoz)
oszlop átmérő (mm) | lyuk (mm) | keresztmetszet (cm2)
16.5 | 5 | 1.9419