## üjárford
Szélsebesség - üresjárási fordulat: |  |  |  |  | (szél korr. - a szélmérő hitelesítése szerint!) |  | 0.81034
| Mérve: Budakalász, 2012. 03. 28, 29. |  |  |  | (Tóth Imre)
| szél mért | szél korr. | ford 4 | ford 2x2 | tsr 4 | tsr 2x2
| (m/s) | (m/s) | (1/min) | (1/min)
| 1 | 0.81034 | 7 |  | 0.45207
| 1.5 | 1.2155 | 10 |  | 0.43054
| 1.5 | 1.2155 |  | 7 |  | 0.30138
| 1.8 | 1.4586 | 11 |  | 0.39467
| 2 | 1.6207 | 11 |  | 0.3552
| 2 | 1.6207 | 10 |  | 0.32291
| 2.1 | 1.7017 | 12 |  | 0.36904
| 2.1 | 1.7017 |  | 5 |  | 0.15377
| 2.1 | 1.7017 |  | 7 |  | 0.21527
| 2.2 | 1.7828 | 12 |  | 0.35226
| 2.2 | 1.7828 |  | 6 |  | 0.17613
| 2.2 | 1.7828 |  | 8 |  | 0.23484
| 2.3 | 1.8638 |  | 12 |  | 0.33695
| 2.3 | 1.8638 |  | 7 |  | 0.19655
| 2.3 | 1.8638 |  | 11 |  | 0.30887
| 2.3 | 1.8638 |  | 8 |  | 0.22463
| 2.4 | 1.9448 | 13 |  | 0.34982
| 2.4 | 1.9448 | 13 |  | 0.34982
| 2.4 | 1.9448 | 12 |  | 0.32291
| 2.4 | 1.9448 |  | 7 |  | 0.18836
| 2.4 | 1.9448 |  | 8 |  | 0.21527
| 2.5 | 2.0259 | 13 |  | 0.33582
| 2.5 | 2.0259 | 12 |  | 0.30999
| 2.5 | 2.0259 | 13 |  | 0.33582
| 2.5 | 2.0259 | 13 |  | 0.33582
| 2.5 | 2.0259 | 14 |  | 0.36166
| 2.5 | 2.0259 |  | 8 |  | 0.20666
| 2.6 | 2.1069 |  | 8 |  | 0.19871
| 2.6 | 2.1069 |  | 10 |  | 0.24839
| 2.7 | 2.1879 |  | 8 |  | 0.19135
| 2.9 | 2.35 | 16 |  | 0.35631
| 2.9 | 2.35 |  | 10 |  | 0.2227
| 3 | 2.431 | 12 |  | 0.25833
| 3 | 2.431 | 16 |  | 0.34443
| 3 | 2.431 | 17 |  | 0.36596
| 3 | 2.431 | 17 |  | 0.36596
| 3 | 2.431 |  | 15 |  | 0.32291
| 3 | 2.431 |  | 15 |  | 0.32291
| 3 | 2.431 |  | 10 |  | 0.21527
| 3 | 2.431 |  | 15 |  | 0.32291
| 3.1 | 2.5121 | 14 |  | 0.29166
| 3.2 | 2.5931 |  | 13 |  | 0.26236
| 3.3 | 2.6741 | 13 |  | 0.25441
| 3.3 | 2.6741 |  | 12 |  | 0.23484
| 3.3 | 2.6741 |  | 13 |  | 0.25441
| 3.4 | 2.7552 | 16 |  | 0.30391
| 3.5 | 2.8362 |  | 10 |  | 0.18452
| 3.5 | 2.8362 |  | 11 |  | 0.20297
| 3.5 | 2.8362 |  | 12 |  | 0.22142
| 3.8 | 3.0793 |  | 18 |  | 0.30591
| 3.8 | 3.0793 |  | 17 |  | 0.28892 |  | 50x50 cm-s C-rotor
| 3.8 | 3.0793 |  | 19 |  | 0.32291 |  | 4 db 50 mm-s lapáttal
| 4 | 3.2414 | 20 |  | 0.32291
| 4 | 3.2414 |  | 19 |  | 0.30676
| 4 | 3.2414 |  | 13 |  | 0.20989
| 4 | 3.2414 |  | 16 |  | 0.25833
| 4 | 3.2414 |  | 12 |  | 0.19374
| 4 | 3.2414 |  | 20 |  | 0.32291
| 4 | 3.2414 |  | 14 |  | 0.22604
| 4.1 | 3.3224 | 22 |  | 0.34654
| 4.1 | 3.3224 |  | 13 |  | 0.20477
| 4.1 | 3.3224 |  | 19 |  | 0.29928
| 4.1 | 3.3224 |  | 18 |  | 0.28353
| 4.4 | 3.5655 |  | 19 |  | 0.27887
| 4.5 | 3.6466 |  | 25 |  | 0.35879
| 4.5 | 3.6466 |  | 26 |  | 0.37314
| 4.5 | 3.6466 |  | 18 |  | 0.25833
| 5 | 4.0517 | 25 |  | 0.32291
| 5 | 4.0517 | 26 |  | 0.33582
| 5 | 4.0517 |  | 26 |  | 0.33582
| 5.2 | 4.2138 | 28 |  | 0.34775
| 5.2 | 4.2138 |  | 24 |  | 0.29807
| 5.4 | 4.3759 | 28 |  | 0.33487
| 5.5 | 4.4569 |  | 24 |  | 0.28181 |  | 50x50 cm-s C-rotor
| 5.8 | 4.7 |  | 34 |  | 0.37858 |  | 2x2 db 50 mm-s lapáttal
| 6 | 4.8621 | 31 |  | 0.33367
| 6 | 4.8621 | 28 |  | 0.30138
| 6 | 4.8621 | 26 |  | 0.27985
| 6 | 4.8621 |  | 22 |  | 0.2368
| 6 | 4.8621 |  | 18 |  | 0.19374
| 6 | 4.8621 |  | 37 |  | 0.39825
| 6 | 4.8621 |  | 25 |  | 0.26909
| 6 | 4.8621 |  | 23 |  | 0.24756
| 6.1 | 4.9431 |  | 23 |  | 0.2435
| 6.3 | 5.1052 |  | 31 |  | 0.31778
| 6.5 | 5.2672 |  | 25 |  | 0.24839
| 6.5 | 5.2672 |  | 29 |  | 0.28813
| 7 | 5.6724 |  | 24 |  | 0.22142
| 7.1 | 5.7534 |  | 34 |  | 0.30926
| 8 | 6.4828 | 40 | 30 | 0.32291 | 0.24218
| 8.1 | 6.5638 |  | 40 |  | 0.31892
| 8.3 | 6.7259 |  | 38 |  | 0.29567
| 10 | 8.1034 | 48 | 44 | 0.30999 | 0.28416
| 10 | 8.1034 |  | 44 |  | 0.28416
| 10 | 8.1034 |  | 45 |  | 0.29062
| 10.5 | 8.5086 |  | 50 |  | 0.30753
| 10.5 | 8.5086 |  | 42 |  | 0.25833 |  | 3 kanalas anemométer
| 13 | 10.5345 | 52 | 45 | 0.25833 | 0.22355 |  | D=390 mm, d=100 mm, TSR=0,37
| 14 | 11.3448 | 51 | 50 | 0.23526 | 0.23065
K= | 290 | 235 |  | tsr átl. 3-10 m/s: | 0.31808 | 0.28164
| korrekció= | 0.81034 |  | 3-8 m/s: | 0.32351 | 0.28314
|  |  |  | saccolt opt. terhelt: | 0.19411 | 0.16988
3 kanalas szélmérő:
D=390 mm
d=100 mm
| TSR=0,37 | (hitelesített)
Megj.: | A mért szélsebesség korrekcióját
a szélmérő hitelesítése előtti mérés indokolja.