## Munka1
| I/O pins | Packages | Flash | RAM | EEPROM | TWI | USI | SPI | UART | 8-bit counters | 16-bit counters | PWM | ADC | Max clock frequency
|  |  | (bytes) | (bytes) | (bytes) | [8 empty] | (MHz)
ATtiny28l | 11 | PDIP-28 TQFP/QFN/MLF-32 | 2048 | 32 | - | - | - | - | - | 1 | - | 1 x 1 | - | 4
ATtiny26 | 16 | PDIP-20 SOIC-20 QFN/MLF-32 | 2048 | 128 | 128 | - | - | - | - | 2 | - | 1 x 2 | 11 ch / 10 b | 16
ATtiny13/13a | 6 | PDIP-8 SOIC-8 MLF-10 MLF-20 | 1024 | 64 | 64 | - | - | - | - | 1 | - | 1 x 2 | 4 ch / 10 b | 20
ATtiny25 / ATtiny45 / ATtiny85 | 6 | PDIP-8 SOIC-8 QFN/MLF-20 TSSOP-8 | 2048 / 4096 / 8192 | 128 / 256 / 512 | 128 / 256 / 512 | - | 1 | - | - | 2 | - | 1 x 2 | 4 ch / 10 b | 20
ATtiny24/24a / ATtiny44/44a / ATtiny84/84a | 12 | PDIP-14 SOIC-14 QFN/MLF/VQFN-20 UFBGA-15 | 2048 / 4096 / 8192 | 128 / 256 / 512 | 128 / 256 / 512 | - | 1 | - | - | 1 | 1 | 2 x 2 | 8ch / 10 b | 20
ATtiny261/261a / ATtiny461/461a / ATtiny861/861a | 16 | PDIP-20 SOIC-20 TSSOP-20 MLF-32 | 2048 / 4096 / 8192 | 128 / 256 / 512 | 128 / 256 / 512 | - | 1 | - | - | 1 | 1 | 1 x 3 | 11ch / 10 b | 20
ATtiny43u | 16 | SOIC-20 MLF/VQFN-20 | 4096 | 256 | 64 | - | 1 | - | - | 2 | - | 2 x 2 | 4 ch / 10 b | 8
ATtiny87 / ATtiny167 | 16 | SOIC-20 VQFN-32 TSSOP-20 | 8192 / 16384 | 512 | 512 | - | 1 | 1 | 1 | 1 | 1 | 1 x 1 | 11 ch / 10 b | 16
ATtiny2313 / ATtiny2313a/4313 | 18 | PDIP-20 SOIC-20 MLF/VQFN-20 | 2048 / 4096 | 128 / 256 | 128 / 256 | - | 1 | - | 1 | 1 | 1 | 1 x 4 | - | 20
ATtiny48 / ATtiny88 | 24 / 28 | PDIP-28 QFN-28 TQFP-32 QFN-32 UFBGA-32 | 4096 / 8192 | 256 / 512 | 64 | 1 | - | 1 | - | 1 | 1 | 1 x 2 | 6/8 ch 10 b | 12
ATtiny4 / ATtiny5 / ATtiny9 / ATtiny10 | 4 | sot-23 udfn | 512 / 1024 | 32 | - | - | - | - | - | - | 1 | 1 x 2 | 4 ch / 8 b (ATtiny5/10 only) | 12
ATtiny20 | 12 | SOIC-14 UFBGA-15 VQFN-20 | 2048 | 128 | - | slave | - | 1 | - | 1 | 1 | 2 x 2 | 8 ch / 10 b | 12
ATtiny40 | 18 | SOIC/TSSOP-20 VQFN/MLF-20 | 4096 | 256 | - | slave | - | 1 | - | 1 | 1 | 1 x 2 | 12 ch / 10 b | 12
ATtiny1634 | 18 | MLF(WFQN)-20 SOIC (300 mil)-20 | 16384 | 1024 | 256 | slave | 1 | - | 2 | 1 | 1 | 2 x 2 | 12 ch / 10 b | 12