## Munka1
f | 90 | KHz | kör alakú tekercs vezetékhossza |  |  | négyszög alakú tekercs vezetékhossza
Ae | 49 | mm^2
Bmax | 150 | mT
D max | 50 | % | D | 10 | mm | a | 10 | mm
|  |  | d | 10 | mm | b | 10 | mm
Pp | 25 | W | N | 3 | menet | h | 10 | mm
Ps | 25 | W |  |  |  | N | 3 | menet
Up | 12 | V
Us | 300 | V
d egys | 0.15 | mm
J | 4 | A/mm^2
A egys | 0.013273 | mm^2 | l | 94.2478 | mm | l | 214.2478 | mm
N/U | 0.37793 | menet/V | plussz a kivezetések hossza! |  |  | plussz a kivezetések hossza!
Np | 4.5351 | menet
Ns | 113.3787 | menet
Ip | 2.0833 | A
Is | 0.083333 | A
Ap min | 0.26042 | mm^2
As min | 0.020833 | mm^2
np | 19.6197 | db
ns | 1.5696 | db
szükséges ablakkeresztmetszet 100% kitöltéssel
4.7241 |  | mm^2