## Munkalap1
Adatok standard körülmények között
Az alábbi táblázat adatai stadard nyomásra, azaz 1 bárra vonatkoznak. Ennél a nyomásnál a víz forráspontja 99,63 °C. E hőmérséklet alatt a víz stabilis halmazállapota folyadék, e felett gőz.
t, °C |  | Fajlagos térfogat v dm³/kg | Fajlagos entalpia h kJ/kg | Fajlagos belső energia u kJ/kg | Fajlagos entrópia s kJ/(kg·K) | Fajlagos hőkapacitás cp kJ/(kg·K) | Hőtágulási téyező α 10-3/K | Hővezetési tényező λ mW /(m·K) | Dinamikai viszkozitás η μPa·s | Felületi feszültség γ1 mN/m
0 |  | 1.0002 | 0.06 | -0.04 | -0.0001 | 4.228 | -0.08 | 561 | 1792 | 75.65
5 |  | 1 | 21.1 | 21 | 0.076 | 4.2 | 0.011 | 570.6 | 1518 | 74.95
10 |  | 1.0003 | 42.1 | 42 | 0.151 | 4.188 | 0.087 | 580 | 1306 | 74.22
15 |  | 1.0009 | 63 | 62.9 | 0.224 | 4.184 | 0.152 | 589.4 | 1137 | 73.49
20 |  | 1.0018 | 83.9 | 83.8 | 0.296 | 4.183 | 0.209 | 598.4 | 1001 | 72.74
25 |  | 1.0029 | 104.8 | 104.7 | 0.367 | 4.183 | 0.259 | 607.2 | 890.4 | 71.98
30 |  | 1.0044 | 125.8 | 125.7 | 0.437 | 4.183 | 0.305 | 615.5 | 797.7 | 71.2
35 |  | 1.006 | 146.7 | 146.6 | 0.505 | 4.183 | 0.347 | 623.3 | 719.6 | 70.41
40 |  | 1.0079 | 167.6 | 167.5 | 0.572 | 4.182 | 0.386 | 630.6 | 653.3 | 69.6
45 |  | 1.0099 | 188.5 | 188.4 | 0.638 | 4.182 | 0.423 | 637.3 | 596.3 | 68.78
50 |  | 1.0121 | 209.4 | 209.3 | 0.704 | 4.181 | 0.457 | 643.6 | 547.1 | 67.95
60 |  | 1.0171 | 251.2 | 251.1 | 0.831 | 4.183 | 0.522 | 654.4 | 466.6 | 66.24
70 |  | 1.0227 | 293.1 | 293 | 0.955 | 4.187 | 0.583 | 663.1 | 404.1 | 64.49
80 |  | 1.029 | 335 | 334.9 | 1.075 | 4.194 | 0.64 | 670 | 354.5 | 62.68
90 |  | 1.0359 | 377 | 376.9 | 1.193 | 4.204 | 0.696 | 675.3 | 314.6 | 60.82
99.63 | l | 1.0431 | 417.5 | 417.4 | 1.303 | 4.217 | 0.748 | 679 | 283 | 58.99
| g | 1694.3 | 2675 | 2505 | 7.359 | 2.043 | 2.885 | 25.05 | 12.26 | –
100 |  | 1696.1 | 2675 | 2506 | 7.361 | 2.042 | 2.881 | 25.08 | 12.27 | 58.92
200 |  | 2172.3 | 2874 | 2657 | 7.833 | 1.975 | 2.1 | 33.28 | 16.18 | 37.68
300 |  | 2638.8 | 3073 | 2810 | 8.215 | 2.013 | 1.761 | 43.42 | 20.29 | 14.37
500 |  | 3565.5 | 3488 | 3131 | 8.834 | 2.135 | 1.297 | 66.97 | 28.57 | –
750 |  | 4721 | 4043 | 3571 | 9.455 | 2.308 | 0.978 | 100.3 | 38.48 | –
1000 |  | 5875.5 | 4642 | 4054 | 9.978 | 2.478 | 0.786 | 136.3 | 47.66 | –
1 A felületi feszültség adatok nem a standard nyomásra, hanem az adott hőmérséklethez tartozó telített gőznyomásnak megfelelő nyomásra vonatkoznak.