## Munka1
Fs | Re | Qms | Qes | Sd (cm²) | Vas (liter) | Le (mH) | Xlin (mm) | Xmax (mm) | Max Sin Power (W) | Qts | Cms (mm/N) | Rms kg/s | Mms (gramm) | B*l (Tm) | 1W/1m (dB) | 2,83V / 1m (dB) | EBP
100 | 10 | 5 | 0.5 | 150 | 100 | 1 | 5 | 10 | 200 | 0.45455 | 3.1644 | 0.10059 | 0.80047 | 3.1716 | 104.9339 | 103.9648 | 200