## Munka1
Sávszűrő méretezése
| Mantissza | alap | kitevő | M.E.
R1 | 1.5 | x10 | 6 | Ohm
C1 | 10 | x10 | -9 | F
R2 | 47 | x10 | 3 | Ohm
C2 | 1 | x10 | -6 | F
F | 0 | x10 | -2 | Hz
A | #DIV/0!
Növekmény | 10
F1 | 10 | x10 | -2 | Hz | 0.1 | Hz | A1 | 1.9069
F2 | 20 | x10 | -2 | Hz | 0.2 | Hz | A2 | 2.7469
F3 | 40 | x10 | -2 | Hz | 0.4 | Hz | A3 | 4.2491
F4 | 80 | x10 | -2 | Hz | 0.8 | Hz | A4 | 6.6713
F5 | 160 | x10 | -2 | Hz | 1.6 | Hz | A5 | 9.8989
F6 | 320 | x10 | -2 | Hz | 3.2 | Hz | A6 | 12.9132
F7 | 640 | x10 | -2 | Hz | 6.4 | Hz | A7 | 14.0188
F8 | 1280 | x10 | -2 | Hz | 12.8 | Hz | A8 | 12.4387
F9 | 2560 | x10 | -2 | Hz | 25.6 | Hz | A9 | 9.2592
F10 | 5120 | x10 | -2 | Hz | 51.2 | Hz | A10 | 6.1386
F11 | 10240 | x10 | -2 | Hz | 102.4 | Hz | A11 | 3.9005
F12 | 20480 | x10 | -2 | Hz | 204.8 | Hz | A12 | 2.5464
F (Hz) | L (mH) | U (V) | N |  | XL (OHM) | I (mA) | I*N | P (mW) | Ure (mV) | Pre (mW)
7222 | 2 | 10 | 75 |  | 90.7083 | 105.5873 | 7919.0508 | 1055.8734 | 422.3494 | 44.5947
Re (ohm)
4