## alkatrészek
Designator | LibRef | Value | Comment
C1 | Cap Pol1 | 22uF | Tantál
C2 | ELEKTROLIT KAPACITÁS ÁTM5/2 |  | 4,7uF
C3 | Cap | 100nF | Cap
C4 | ELEKTROLIT KAPACITÁS ÁTM5/2 |  | 4,7uF
C5 | ELEKTROLIT KAPACITÁS ÁTM5/2 |  | 4,7uF
C6 | Cap | 100nF | Cap
C7 | Cap | 100nF | Cap
C8 | Cap | 100pF | Cap
C9 | Cap | 100nF | Cap
C10 | ELEKTROLIT KAPACITÁS ÁTM5/2 |  | 4,7uF
C11 | Cap | 100nF | Cap
C12 | Cap | 15pF | Cap
C13 | Cap | 15pF | Cap
C14 | ELEKTROLIT KAPACITÁS ÁTM5/2 |  | 1uF
C15 | ELEKTROLIT KAPACITÁS ÁTM5/2 |  | 1uF
C16 | ELEKTROLIT KAPACITÁS ÁTM5/2 |  | 1uF
C17 | ELEKTROLIT KAPACITÁS ÁTM5/2 |  | 1uF
D1 | Diode 1N4448 |  | Diode 1N4148
D2 | Diode 1N4448 |  | Diode 1N4148
D3 | Diode 1N4448 |  | Diode 1N4148
JP1 | Header 5 |  | ICSP
JP10 | Header 3 |  | RS232
P1 | BNC |  | BNC
PIC | 16F877a |  | PIC16F877a | 18F452
R1 | Res1 | 1K | Res1
R2 | Res1 | 1K | Res1
R3 | Res1 | 1K | Res1
R4 | Res1 | 1K | Res1
R5 | Res1 | 100 | Res1
R6 | Res1 | 10K | Res1
R7 | Res1 | 220 | Res1
R8 | Res1 | 220 | Res1
R9 | Res1 | 910K | Res1
R10 | Res1 | 91K | Res1
Rpot1 | PÓTMÉTER FEKVŐ 5X10 |  | 10K
Rpot2 | PÓTMÉTER FEKVŐ 5X10 |  | 22K
S1 | SW-SPDT |  | SW-SPDT
U1 | TL071P |  | TL071P
U2 | TLC5510 |  | TLC5510
U3 | 71256 CMOS-SRAM |  | 71256 CMOS-SRAM
U4 | MAX232CPE |  | MAX232CPE
U5 | 62256 CMOS-SRAM |  | 62256 CMOS-SRAM
W1 | Jumper |  | Jumper
W2 | Jumper |  | Jumper
Y1 | XTAL |  | 20Mhz | 10Mhz