## Fedlap
Propeller Clock by Vicsys 2005
Alkatrészlista
Minden jog fenntartva!

## Bázis
ELLENÁLLÁS
100 | Ω |  | 1
220 | Ω |  | 2
47 | KΩ |  | 1
KONDENZÁTOR
22 | pF |  | 2db
33 | pF |  | 2 | 22p
22 | uF | 25V | 1
47 | uF | 6,3V | 1
100 | uF | 6,3V | 1
4700 | uF | 35V | 1
TRIMMERPOTMÉTER
500 | KΩ | álló | 1
FÉLVEZETŐ
IR LED |  |  | 1
7805 |  | stab IC | 1
IRL 530 |  | FET | 1
3A-es |  | schottky dióda | 1 | 1n5822
PIC 16F648A |  | uC | 3 db
LM2941 |  | stab IC | 1
TSOP2236 |  | IR modul | 1
B80C1000 |  | körtokos graetz | 1
EGYÉB
20 MHz |  | Rezgőkvarc (mini) | 1
IC foglalat |  | 18 láb | 1
Hál. Trafó |  | 2x12V 6VA | 1
CuZ huzal |  | 0,2-0,4 mm | 20 m
NYÁK |  | 65x50mm | 1

## Propeller
PROPELLER CLOCK
PROPELLER ALKATRÉSZEK
ELLENÁLLÁS
100 | Ω |  | 1
100 | KΩ |  | 1
100 | Ω | SMD | 10
220 | Ω | SMD | 1
KONDENZÁTOR
33 | pF |  | 1
47 | uF | 6,3V | 1
100 | uF | 6,3V | 1
1000 | uF | 16V | 1
TRIMMERKONDENZÁTOR
6-30 | pF |  | 1
FÉLVEZETŐ
BP 103 |  | fototranzisztor | 1
78L05 |  | stab IC | 1
BC 848 |  | SMD tranzisztor | 11
15V 5W |  | zener dióda | 1
PIC 16F628 |  | uC | 1
TSOP1833 |  | IR modul | 1
B80C1000 |  | körtokos graetz | 1
LED 3mm |  | nagyfényű | 16
LED 3mm |  | nagyfényű | 2
EGYÉB
20 MHz |  | Rezgőkvarc (mini) | 1
IC foglalat |  | 18 láb | 1
CuZ huzal |  | 0,2-0,4 mm | 20 m
NYÁK |  | 130x40mm | 1

## RC5
PROPELLER CLOCK
RC5 TÁVSZABÁLYZÓ ALKATRÉSZEK
ELLENÁLLÁS
68 | Ω |  | 1
1 | KΩ |  | 5
100 | KΩ |  | 4
KONDENZÁTOR
33 | pF |  | 2
100 | nF |  | 1
100 | uF | 6,3V | 1
FÉLVEZETŐ
IR LED |  |  | 1
78L05 |  | stab IC | 1
BC 337 |  | tranzisztor | 1
PIC 16F84P |  | uC | 1
EGYÉB
4 MHz |  | Rezgőkvarc (mini) | 1
IC foglalat |  | 18 láb | 1
CuZ huzal |  | 0,2-0,4 mm | 20 m
Mikrokapcsoló |  | 3 raszter | 16
NYÁK |  | 76x38mm | 1