## Bemenő feltételek
Tervezési paraméterek
Vinmin | 280 | V | Legkisebb előforduló egyenirányított primer feszültség
Vinmax | 330 | V | Legnagyobb előforduló egyenirányított primer feszültség
Ehhez a szekunderhez akkor írj ha kétütemű egyutas egyenirányítást választasz!
Vki2 | 75 | V | Kívánt kimeneti feszültség
Iki1 max | 10.3 | A | Kívánt kimeneti áram
Ehhez a szekunderhez akkor írj ha graetz, vagy feszültségkétszerező egyenirányítást választasz!
Vki2 | 18 | V | Kívánt kimeneti feszültség
Iki2 max | 0.1 | A | Kívánt kimeneti áram
Pki | 774.3 | W | Összes terhelés
Fr1 | 135 | kHz | Kívánt rezonancia frekvencia névleges terhelésnél, névleges bemeneti feszre
Fmax | 280 | kHz | Maximális kapcsolófrekvencia (üresjáratban)
Fsoft | 500 | kHz | Lágyindítási frekvencia (IRS27951)
Tss | 1000 | mS | Lágyindítási frekvencia időtartama
Van állandó üresjárati terhelés? (IRS27951)
0 | 0 = nincs 1 = van (>1% a teljes terheléshez képest)
Erősítőhöz lesz -e?
1 | 1
Ekkor a táblázat feltételezi, hogy a maximális átlagos terhelés a korábbiakban számolt fele
A táblázat használata nem javaslott, akkor ha táp előtt aktív PFC van

## IRS27951
1. lépés: menetarány meghatározása
n | 2.222 |  | Transzformátor javasolt menetaránya
ngyak | 2.25 |  | Az egész menetszámokból visszaszámolt érték
nsz2 | 9.2583 |  | Transzformátor javasolt menetaránya
nsz2gyak | 9 |  | Az egész menetszámokból visszaszámolt érték
2. Lépés: kiválasztjuk a k paramétert
k | 6 |  | Transzformátor szórt induktivitásának és mágnesező induktivisának aránya
| 3<k<10 |  | Amennyiben túl nagy, úgy nagyon nagy frekvenciatartomány kell a működéshez
Amennyiben túl kicsi, úgy nagy lesz az üresjárta áram, és az ebből adódó üresjárati veszteség
3. lépés: rezgőkör jósági tényezőjének meghatározása
Mmax2 | 1.417 |  | A stabilázáláshoz szükséges átviteli tényező négyzete
Qmax | 0.42924 |  | A rezgőkör minőségi tényezője, maximális terheésnél
4. lépés: maximális terhelésnél előforduló minimális kapcsolófrekvencia meghatározása
xmin | 0.60132
Fmin | 81.1788 | kHz | Minimális kapcsolófrekvencia
5. lépés: rezonáns elemek meghatározása
Rload1 | 7.2816 | Ohm | Kimeneti terhelés mint ellenállás
Rload2 | 180 | Ohm
Rac | 29.0731 | Ohm | Kimeneti terhelés a primerre transzformálva
Lr | 14.7121 | uH | Transzformátor szórt induktivitása (amelyet rövidre zrát szekunderrel mérünk)
Cr | 94.4707 | nC | Rezonáns kondenzátor kapacitása
Lm | 88.2728 | uH | Transzformátor mágnesező induktivitása
Lp | 102.9849 | uH | Transzformátor teljes induktivitása (amelyet mér a műszer)
6. lépés: transzformátor tervezése
Mag | ETD39 |  | Választott ferrit mag
Anyag | N97 |  | Választott anyag
dB | 0.23 | T | Indukcióváltozás a magban (tervezett)
Ae | 1.25 | cm^2 | Mag keresztmetszete
Dmax | 0.5 |  | Maximális kitöltési tényező
Np | 14.9964 |  | Transzformátor javasolt primer menetszáma
Npgyak | 18 |  | Az előbbi felfele kerekítve
dgap | 0.63847 | mm | szükséges légrés
Ap | 0.8194 | mm2 | Javasolt primer huzalkeresztmetszet
dhuzal | 0.3 | mm | huzalvastagság
nszál | 12 |  | Szükséges szálak száma
A | 15.2681 | mm2 | Felhasznált tekercselési keresztmetszet
Nsz1 | 8.1008 |  | Szekunder menetszám
| 8 |  | Az előbbi kerekítve
Asz | 1.1557 | mm2 | Javasolt szekunder huzalkeresztmetszet
dhuzal | 0.3 | mm | huzalvastagság
nszál | 17 |  | Szükséges szálak száma
A | 19.2265 | mm2 | Felhasznált tekercselési keresztmetszet
Nsz2 | 1.9442 |  | Szekunder menetszám
| 2 |  | Az előbbi kerekítve
Asz | 0.015867 | mm2 | Javasolt szekunder huzalkeresztmetszet
dhuzal | 0.25 | mm | huzalvastagság
nszál | 1 |  | Szükséges szálak száma
A | 0.098175 | mm2 | Felhasznált tekercselési keresztmetszet
An | 178 | mm2 | Rendelkezésre álló tekercselési keresztmetszet
Ael | 3 | mm2 | Elválasztóhoz szükséges (1mm vastag)
c | 3 |  | Empirikus szorzófaktor (gépi tekerés <2; profi tekerés 2-3; kezdő tekerés >5)
Ao | 106.7786 | mm2 | Összes felhasznált tekercselési keresztmetszet
PV | 5.1 | W | Magveszteség 100kHz-en, 100°C-on és 0,2Tesla-nál
a | 2.87 |  | Trafó veszteségének indukciófüggése (N97 2,87; N87 2,91; 1P2400 2,78)
b | 1.66 |  | Trafó veszteségének frekvenciafüggése (N97 1,66; N87 1,68; 1P2400 1,32)
B | 0.19145 |  | Kialakult indukció teljes terhelésnél
Pmax | 3.1824 | W | Magveszteség legnagyobb terhelésen
B0 | 0.065416 | T | Indukció üresjáratban
P0 | 1.14 | W | Magveszteség üresjáratban
Rtj | 16 | °C | Mag termikus ellenállása
dT0 | 18.2404 |  | Mag becsült melegedése üresjáratban
dTmax | 50.9188 |  | Mag becsült melegedése teljes terhelésnél
7. lépés: áramok számolása és FET veszteségei
FET | FDP26N40 |  | Választott FET
I1 | 3.5402 | A | Üresjárati meddó áram a mágnesezési induktivitásban.
Ipri(pk) | 8.1116 | A | Primer csúcsárama, terhelt állapotban
IpriRMS | 5.7358 | A | Primer effektív árama
Is1pk | 16.1792 | A | Szekunder csúcsárama, terhelt állapotban
Is1rms | 8.0896 | A | Szekunder effektív árama = diódát terhelő áram
Is2pk | 0.15708 | A | Szekunder csúcsárama, terhelt állapotban
Is2rms | 0.11107 | A | Szekunder effektív árama
Is2rms_d | 0.07854 | A | Diódák effektív árama ezen a szekunderen
Rdson | 0.13 | Ohm | FET DS ellenállása bekapcsol állapotbn
Tki | 123.6275 | °C | Az a FET die hőmérséklet, ahol bekapcsol majd a védelem a névleges terhelésnél(<150°C !!!)
Pcon | 1.5552 | W | Vezetési veszteség FETenként (figyelembevéve az Rdson változását a melegedéstől)
Psw0 | 0.031762 | W | Kikapcsolási veszteség üresjáratban
Psw | 0.0066296 | W | Kikapcsolási veszteség teljes terhelésnél
PFET | 1.5619 | W | Veszteség FETenként
ΔT | 50 | °C | Megengedett melegedés
R | 32.013 | °C/W | Szükséges teljes hőellenállás
RJC | 3.57 | °C/W | Hőellenállás a FET belsejétől a bordáig
RJA | 65 | °C/W | Hőellenállás a FET belsejétől a szabadba
Rth | 59.5108 | °C/W | Borda szükséges hőellenállása
8. lépés: rezonáns kondi tervezése
Vpp | 259.9544 | V | A rezonáns kondenzátoron fellépő maximális váltóáramú feszültség, csúcstól csúcsig
Vrms | 91.9077 | V | Ez előbbi négyzetes középértéke
dU/dtmax | 66.2964 | V/us | Feszültségváltozás maximális sebessége
9. lépés: vezérlő tagok meghatározása
Imeddo | 1.463 | A | A FETek parazita kapacitásait töltő áram
Coss_VDS | 390 | pF | FET kimeneti kapacitása, adatlapi érték
VDS | 0 | V | Az a DS feszültség, ahol az előbbit mérték (lásd adatlap)
Coss_eff | 0 | pF | Effektív kimeneti kapacitás
Coss(tr) | 0 | pF | FET kimeneti kapacitása, adatlapi érték (időegyenérték)
Coss(er) | 0 | pF | FET kimeneti kapacitása, adatlapi érték (energiaegyenérték)
Coss | 0 | pF | További számoláshoz használt kimeneti kapacitás
Crss | 20 | pF | FETek reverz kapacitása
Cwell | 5 | pF | IC kapacitása
Cs | 0 | pF | További ZVS kondi kapacitása
CHB | 25 | pF | Félhíd teljes kapacitása
Tch | 5.639 | nSec | Félhíd kapacitásainak teljes áttöltődési ideje
Rdowneff | 6 | Ohm | Az IC FET-et kisütő ellenállása
Rg | 10 | Ohm | Gate előtét ellenállás
Rg fet | 0 | Ohm | Gate belső ellenállása
R | 16 | Ohm | Teljes ellenállás
Qg | 48 |  | Teljes Gate töltés
Qgd | 20 |  | GD töltés
Qgs | 15 |  | GS töltés
Cgeq | 3.25 | nF | ZVS működés szempontjából ekvivalens töltés
t1 | 83.6908 | ns | FETek kapcsolási ideje
tdead | 139.3298 | ns | Szükséges holtidő beállítás
Ct | 116.8586 | pF | Holtidő beállításához szükséges időzítő kondi
Ct_érték | 330 | pF | Legközelebb álló kondi
tDT | 320.5 | ns | aktuális holtidő
Rmin | 18.2176 | kOhm | Minimális frekvenciát beállító ellenállás, ennél picit kisebbet kell választani
Rmin | 12 | kOhm | Választott standard érték
Req | 4.5717 | kOhm
Rmax | 7.3852 | kOhm | Maximális frekvenciát beállító ellenállás
Rmax | 6.8 | kOhm | Választott standard érték (kisebb legyen az előzőnél, az opto miatt)
Rsseq | 2.1201 | kOhm
Rss | 2.5751 | kOhm | Lágyindító frekvenciát beállító ellenállás
Rss | 2.7 | kOhm | Választott standard érték
Css | 129.4457 | uF | Lágyindítás idejét beállító kondenzátor
Css | 22 | uF | Választott standard érték
10. lépés: IC veszteségeinek a számolása
Pd1 | 0.0375 | W | Logikai részekben disszipálódik
Pdr | 0.4095 | W | A gate meghajtáshoz szükséges teljesítmény
Rupedd | 40 | Ohm | IC meghajtójának kimeneti ellenállása
Pd2 | 0.24058 | W | A gate meghajtásból ennyi disszipálódik az IC-ben
Pd3 | 0.042 | W | A CMOS elemek vesztesége
Pd4 | 0.1932 | W | A szinteltoló áramkör vesztesége
Pdtotal | 0.51328 | W | IC teljes vesztesége (max 0,833W)
RJA | 101.9922 | °C | IC maxmiális hőmérséklete (max 150°C)
A legnagyobb veszteség üresjáratban történik!

## Magadatok
Pv
Mag | Ae | An | N67 | N87 | N97 | 1P2400 | Rtj | K1 | K2 |  | N67 | N87 | N97 | 1P2400
ETD29 | 0.76 | 97 | 3.8 | 2.8 | 2.4 |  | 28 | 124 | -0.7 | a |  | 2.91 | 2.87 | 2.78
ETD34 | 0.971 | 122 | 5.5 | 4 | 3.4 |  | 20 | 153 | -0.713 | b |  | 1.68 | 1.66 | 1.32
ETD39 | 1.25 | 178 | 8.2 | 6 | 5.1 |  | 16 | 196 | -0.734
EFD20 | 0.31 | 28.1 | 1.4 | 1.05 | 0.8 | 0.7 | 45 | 61.1 | -0.699
EFD25 | 0.58 | 40.7 | 2.5 | 1.8 | 1.5 |  | 30 | 103 | -0.734
EI33 | 1.18

## FETek
FET | Rdson | Coss | Voss | Cosstr | Cosser | Crss | Rg | Qg | Qgs | Qgd
IRF740 | 0.48 | 220 | 25 | 0 | 0 | 27 | 0 | 35 | 11 | 12
SIHG25N40D | 0.14 | 177 | 100 | 0 | 0 | 19 | 1.8 | 44 | 12 | 23
STx42N65M5 | 0.07 | 110 | 100 | 285 | 100 | 3.2 | 1.1 | 100 | 26 | 38
STx23NM50N | 0.162 | 84 | 50 | 210 | 0 | 4.8 | 4.6 | 45 | 7 | 24
STx19NM50N | 0.2 | 72 | 50 | 104 | 51 | 3 | 4.4 | 34 | 5 | 18
STP12NM50N | 0.35 | 250 | 25 | 90 | 0 | 20 | 1.6 | 28 | 8 | 18
IRF740A | 0.48 | 170 | 25 | 61 | 0 | 7.7 | 0 | 36 | 9.9 | 16
SIHG73N60E | 0.032 | 320 | 100 | 907 | 259 | 5 | 1.52 | 241 | 48 | 98
SIHG47N60E | 0.053 | 230 | 100 | 604 | 170 | 5 | 0.65 | 147 | 36 | 60
SPP 20 N 60 C3 | 0.16 | 780
FDP26N40 | 0.13 | 390 |  |  |  | 30 |  | 48 | 15 | 20