## alkatreszlistaV2
Comment | Description | Designator | Footprint | LibRef | Quantity
1pin |  | +U, AC_1, AC_2, G_L, G_R, GND, L_IN, R_IN | Faston | 1pin | 8
1pin |  | 1, 2, 3, 4, 5, 6, 7, AC_ON_A, AC_ON_K, DC_ERR, DC_ON_A, DC_ON_K, GND_LED, NTC1_1, NTC1_2, NTC2_1, NTC2_2, TEMP_ERR | 1pin Forrtuske 1.2x2 | 1pin | 18
LED |  | ACON, DCON | LED3 green | LED | 2
470n |  | C1, C2, C3 | R82DC | CAP | 3
100n |  | C4 | Ker 2r | CAP | 1
10u 25V |  | C5 | MAL203831229E3 | CAP POL | 1
22u 35V |  | C6 | MAL203831229E3 | CAP POL | 1
100n |  | C7 | R82DC | CAP | 1
1N914 |  | D1, D2, D3, D4, D5 | DO-35 | Dioda | 5
8V2 |  | D6 | DO-41 | Dioda zener | 1
24V |  | D7 | DO-41 | Dioda zener | 1
1N4003 |  | D8, D9 | DO-41 | Dioda | 2
LED |  | DCERR, TEMPERR | LED3 red | LED | 2
CD40106 |  | IC1 | DIP14 | CD40106 | 1
LM358 |  | IC2 | DIP8 | LM358 | 1
4N25 |  | OC1 | 4N25 | 4N25 | 1
5k |  | P1, P2 | KING 3296 | RES POT2 | 2
3k3 1W |  | R1 | RES MF0932 12.5mm | RES_THT | 1
100k |  | R2, R5, R6, R9, R10 | MF0207 | RES_THT | 5
22k |  | R3, R7 | MF0207 | RES_THT | 2
10k |  | R4, R8, R12, R20, R26 | MF0207 | RES_THT | 5
220k |  | R11 | MF0207 | RES_THT | 1
4k7 1W |  | R13, R14, R15, R16 | RES MF0932 12.5mm | RES_THT | 4
6k2 |  | R17, R19 | MF0207 | RES_THT | 2
4k7 |  | R18 | MF0207 | RES_THT | 1
3k3 |  | R22 | MF0207 | RES_THT | 1
47k |  | R25 | MF0207 | RES_THT | 1
Relay DPDT |  | RE1 | RT424024 | Relay DPDT | 1
Comment |  | s1 | M3 screw | 1pin | 1
CONN4 |  | Speaker | FC681508 | CONN4 | 1
BC182 |  | T1, T2, T3, T4, T5, T8 | BC547 | NPN | 6
BD139 |  | T6 | BD139 | NPN | 1
BC557 |  | T9, T10 | BC547 | PNP | 2