## Munka3
|  |  |  | ce értékek |  |  |  | kg/m3
|  |  | félgömb szemből (konvex) | 0.34 |  | A levegő sűrűsége |  | 1.3 |  | Fe = ce*A*ró*V^2*0,5
|  |  | hátulról (konkáv) | 1.33 | [5 empty] | Fe | Lapátra ható erő | N
|  |  | csepp szemből | 0.05 |  | Kp/m |  | 1 | 0.10197 | ce | Ellenállási tényező | K
|  |  | full heger | 0.68 |  | N/m |  | 9.8066 | 1 | A | Test felülete | m2
[10 empty] | ró | A levegő sűrűsége | Kg/m3
[10 empty] | V | Áramlás sebessége(zavartalan) | m/s
A szelet súroló felület 1m2, ce számítása: félbevágott csőhöz
|  |  |  | ce=1,33 | ce=0,34
sugár m | szél által súrolt terület m2 | szél sebessége m/s | Lapát sebessége v(m/s) | Ható erő munka oldal kp | Ható erő veszteséges oldal kp | Hasznos összetevő kp | forgató nyomaték M(N) | Fordulatszám 1m-es karnál! ford/sec | Fordulatszám 1m-es karnál! ford/perc (rpm) | szögsebesség ω(rad/s) | Munka W(Joule) (Nm) | Teljesítmény P(Wh) | Hatásfok munka oldal/ veszteséges oldal cp | P=cp A v^3 p*0,5 (cp a hatásfok) (W)
1 | 1 | 10 | 0.5 | 7.9559 | 2.4846 | 5.4714 | 53.6559 | 0.079577 | 4.7746 | 0.5 | 26.8279 | 0.44713 | 0.68771 | 0.055876
|  | km/h | 1 | 7.1405 | 2.7268 | 4.4137 | 43.2835 | 0.15915 | 9.5493 | 1 | 43.2835 | 0.72139 | 0.61812 | 0.40178
|  | 36 | 1.5 | 6.3692 | 2.9804 | 3.3888 | 33.2329 | 0.23873 | 14.3239 | 1.5 | 49.8493 | 0.83082 | 0.53207 | 1.1672
|  |  | 2 | 5.6419 | 3.2451 | 2.3967 | 23.504 | 0.31831 | 19.0986 | 2 | 47.008 | 0.78347 | 0.42481 | 2.209
|  |  | 2.5 | 4.9587 | 3.5212 | 1.4375 | 14.0969 | 0.39789 | 23.8732 | 2.5 | 35.2422 | 0.58737 | 0.28989 | 2.9442
|  |  | 3 | 4.3196 | 3.8085 | 0.51103 | 5.0115 | 0.47746 | 28.6479 | 3 | 15.0345 | 0.25057 | 0.11831 | 2.0763
|  |  | 3.5 | 3.7245 | 4.1071 | -0.38261 | -3.7521 | 0.55704 | 33.4225 | 3.5 | -13.1324 | -0.21887 | -0.10273 | -2.8629
|  |  | 4 | 3.1736 | 4.417 | -1.2434 | -12.194 | 0.63662 | 38.1972 | 4 | -48.776 | -0.81293 | -0.39181 | -16.2994
|  |  | 4.5 | 2.6667 | 4.7381 | -2.0715 | -20.3141 | 0.7162 | 42.9718 | 4.5 | -91.4136 | -1.5236 | -0.7768 | -46.0107
|  |  | 5 | 2.2039 | 5.0705 | -2.8667 | -28.1125 | 0.79577 | 47.7465 | 5 | -140.5625 | -2.3427 | -1.3008 | -105.6861
|  |  | 5.5 | 1.7851 | 5.4142 | -3.6291 | -35.5891 | 0.87535 | 52.5211 | 5.5 | -195.7402 | -3.2623 | -2.033 | -219.8511
|  |  | 6 | 1.4105 | 5.7691 | -4.3587 | -42.744 | 0.95493 | 57.2958 | 6 | -256.464 | -4.2744 | -3.0902 | -433.8677
|  |  | 6.5 | 1.0799 | 6.1354 | -5.0555 | -49.5771 | 1.0345 | 62.0704 | 6.5 | -322.2513 | -5.3709 | -4.6814 | -835.6678
|  | Forgó mozgás esetén a pillanatnyi teljesítmény az M forgatónyomaték és az ω szögsebesség szorzata: |  | ω = α / t SI- mértékegysége: radián/másodperc (rad/s).
|  |  |  | fok/s | 1
|  |  |  | Rad/s | 0.017453
|  |  |  | fok | 57.2958
|  |  |  | radian | 1
Ha a szemben forgó lapátokat "tökéletesen" eltakarjuk a szél elől…
sugár m | szél által súrolt terület m2 | szél sebessége m/s | Lapát sebessége v(m/s) | Ható erő munka oldal kp | Ható erő veszteséges oldal kp | Hasznos összetevő kp | forgató nyomaték M(N) | Fordulatszám 1m-es karnál! ford/sec | Fordulatszám 1m-es karnál! ford/perc (rpm) | szögsebesség ω(rad/s) | Munka W(Joule) (Nm) | Teljesítmény P(Wh) | Hatásfok munka oldal/ veszteséges oldal cp | P=cp A v^3 p*0,5 (cp a hatásfok) (W)
1 | 1 | 10 | 0.5 | 7.9559 | 0.0056339 | 7.9503 | 77.9659 | 0.079577 | 4.7746 | 0.5 | 38.9829 | 0.64972 | 0.99929 | 0.081192
|  | km/h | 1 | 7.1405 | 0.022536 | 7.118 | 69.8035 | 0.15915 | 9.5493 | 1 | 69.8035 | 1.1634 | 0.99684 | 0.64795
|  | 36 | 1.5 | 6.3692 | 0.050705 | 6.3185 | 61.9629 | 0.23873 | 14.3239 | 1.5 | 92.9443 | 1.5491 | 0.99204 | 2.1763
|  |  | 2 | 5.6419 | 0.090143 | 5.5517 | 54.444 | 0.31831 | 19.0986 | 2 | 108.888 | 1.8148 | 0.98402 | 5.1169
|  |  | 2.5 | 4.9587 | 0.14085 | 4.8178 | 47.2469 | 0.39789 | 23.8732 | 2.5 | 118.1172 | 1.9686 | 0.9716 | 9.8678
|  |  | 3 | 4.3196 | 0.20282 | 4.1167 | 40.3715 | 0.47746 | 28.6479 | 3 | 121.1145 | 2.0186 | 0.95305 | 16.726
|  |  | 3.5 | 3.7245 | 0.27606 | 3.4485 | 33.8179 | 0.55704 | 33.4225 | 3.5 | 118.3626 | 1.9727 | 0.92588 | 25.8031
|  |  | 4 | 3.1736 | 0.36057 | 2.813 | 27.586 | 0.63662 | 38.1972 | 4 | 110.344 | 1.8391 | 0.88638 | 36.8735
|  |  | 4.5 | 2.6667 | 0.45635 | 2.2103 | 21.6759 | 0.7162 | 42.9718 | 4.5 | 97.5414 | 1.6257 | 0.82887 | 49.095
|  |  | 5 | 2.2039 | 0.56339 | 1.6405 | 16.0875 | 0.79577 | 47.7465 | 5 | 80.4375 | 1.3406 | 0.74436 | 60.4793
|  |  | 5.5 | 1.7851 | 0.68171 | 1.1034 | 10.8209 | 0.87535 | 52.5211 | 5.5 | 59.5148 | 0.99191 | 0.61812 | 66.8457
|  |  | 6 | 1.4105 | 0.81129 | 0.59919 | 5.876 | 0.95493 | 57.2958 | 6 | 35.256 | 0.5876 | 0.42481 | 59.6436
|  |  | 6.5 | 1.0799 | 0.95213 | 0.12776 | 1.2529 | 1.0345 | 62.0704 | 6.5 | 8.1437 | 0.13573 | 0.11831 | 21.1184
|  |  | 7 | 0.79339 | 1.1043 | -0.31086 | -3.0485 | 1.1141 | 66.8451 | 7 | -21.3395 | -0.35566 | -0.39181 | -87.3547
|  |  | 7.5 | 0.55097 | 1.2676 | -0.71667 | -7.0281 | 1.1937 | 71.6197 | 7.5 | -52.7109 | -0.87852 | -1.3008 | -356.6906
|  |  | 8 | 0.35262 | 1.4423 | -1.0897 | -10.686 | 1.2732 | 76.3944 | 8 | -85.488 | -1.4248 | -3.0902 | -1028.4271
Note on O16: Ez biztosan nem jó ide
Note on O44: Ez biztosan nem jó ide