## Munka3
[14 empty] | Mennyiség |  | Mértékegység
[14 empty] | neve | jele | jele | Kifejezése
|  |  |  | ce értékek | [9 empty] | Munka | W | J | N*m | W=M*ω
|  |  | félgömb szemből (konvex) | 0.4 |  |  |  |  | M-rotors pdf-ből! (ugyanaz.) |  |  |  |  | Teljesítmény | P | W | J*s-1 | P=M*ω (pillanatnyi)
|  |  | hátulról (konkáv) | 1.7 |  |  |  |  | D = ce*A*ró*(V-u)^2*0,5 |  |  |  |  | Erő | F | N | m*kg*s-2 | Fe = ce*A*ró*(V-u)^2*0,5
|  |  | csepp szemből | 0.05 |  |  | kg/m3 | [6 empty] | wattóra |  | Wh | 1W*h = 3600J
|  |  | full heger | 0.68 |  | A levegő sűrűsége | 1.29 |  | Fe = ce*A*ró*(V-u)^2*0,5 |  |  |  |  | kalória |  | cal | 1cal = 4,1868J
[9 empty] | Fe | Lapátra ható erő | N |  |  | ívfok |  | rad | 1°=0,0174532925199432rad
[6 empty] | Kp/m | 1 | 0.10197 | ce | Ellenállási tényező | K
[6 empty] | N/m | 9.8066 | 1 | A | Test felülete | m2
[9 empty] | ró | A levegő sűrűsége | Kg/m3
[9 empty] | V | Áramlás sebessége(zavartalan) | m/s
[9 empty] | u | A lapát sebessége | m/s
A szelet súroló felület 1m2, ce számítása: félbevágott csőhöz
|  |  |  | ce=1,7 | ce=0,4
sugár m | szél által súrolt terület m2 | szél sebessége m/s | Lapát sebessége v(m/s) | Hasznos erő munka oldal N | Veszteséges erő szemben fogó oldal N | Forgató nyomaték M=r*F (Nm) | Fordulatszám 1m-es karnál! ford/sec | Fordulatszám ford/perc (rpm) | szögsebesség ω(rad/s) | Pillanatnyi teljesítmény P=M*ω (W) Állandó Forgatónyomaték mukája W=M*φ (J->N*m) | Teljesítmény P(Wh) | Hatásfok munka oldal/ veszteséges oldal cp | P=cp A v^3 p*0,5 (cp a hatásfok) (W)
1 | 1 | 15 | 0.5 | 230.5391 | 61.9845 | 168.5546 | 0.079577 | 4.7746 | 0.5 | 84.2773 | ? | 0.73113
|  | km/h | 1 | 214.914 | 66.048 | 148.866 | 0.15915 | 9.5493 | 1 | 148.866 |  | 0.69268
|  | 54 | 1.5 | 199.8371 | 70.2405 | 129.5966 | 0.23873 | 14.3239 | 1.5 | 194.3949 |  | 0.64851
|  |  | 2 | 185.3085 | 74.562 | 110.7465 | 0.31831 | 19.0986 | 2 | 221.493 |  | 0.59763
|  |  | 2.5 | 171.3281 | 79.0125 | 92.3156 | 0.39789 | 23.8732 | 2.5 | 230.7891 |  | 0.53882
|  |  | 3 | 157.896 | 83.592 | 74.304 | 0.47746 | 28.6479 | 3 | 222.912 |  | 0.47059
|  |  | 3.5 | 145.0121 | 88.3005 | 56.7116 | 0.55704 | 33.4225 | 3.5 | 198.4907 |  | 0.39108
|  |  | 4 | 132.6765 | 93.138 | 39.5385 | 0.63662 | 38.1972 | 4 | 158.154 |  | 0.29801
|  |  | 4.5 | 120.8891 | 98.1045 | 22.7846 | 0.7162 | 42.9718 | 4.5 | 102.5308 |  | 0.18848
|  |  | 5 | 109.65 | 103.2 | 6.45 | 0.79577 | 47.7465 | 5 | 32.25 |  | 0.058824
|  |  | 5.5 | 98.9591 | 108.4245 | -9.4654 | 0.87535 | 52.5211 | 5.5 | -52.0596 |  | -0.095649 |  |  |  |  | M-rotors pdf-ből! (ugyanaz.)
|  |  | 6 | 88.8165 | 113.778 | -24.9615 | 0.95493 | 57.2958 | 6 | -149.769 |  | -0.28105 |  |  |  |  | D = ce*A*ró*(V-u)^2*0,5
|  |  | 6.5 | 79.2221 | 119.2605 | -40.0384 | 1.0345 | 62.0704 | 6.5 | -260.2494 |  | -0.50539
Fe = ce*A*ró*(V-u)^2*0,5
|  | Forgó mozgás esetén a pillanatnyi teljesítmény az M forgatónyomaték és az ω szögsebesség szorzata: |  | ω = α / t SI- mértékegysége: radián/másodperc (rad/s).
|  |  |  | fok/s | 1
|  |  |  | Rad/s | 0.017453
|  |  |  | fok | 57.2958
|  |  |  | radian | 1
Ha a szemben forgó lapátokat "tökéletesen" eltakarjuk a szél elől…
sugár m | szél által súrolt terület m2 | szél sebessége m/s | Lapát sebessége v(m/s) | Hasznos erő munka oldal N | Veszteséges erő szemben fogó oldal N | Forgató nyomaték M=r*F (Nm) | Fordulatszám ford/sec | Fordulatszám ford/perc (rpm) | szögsebesség ω(rad/s) | Pillanatnyi teljesítmény P=M*ω (W) Állandó Forgatónyomaték mukája W=M*φ (J->N*m) | Teljesítmény P(Wh) | Hatásfok munka oldal/ veszteséges oldal cp | P=cp A v^3 p*0,5 (cp a hatásfok) (W)
1 | 1 | 15 | 0.5 | 230.5391 | 0.0645 | 230.4746 | 0.079577 | 4.7746 | 0.5 | 115.2373 | ? | 0.99972
|  | km/h | 1 | 214.914 | 0.258 | 214.656 | 0.15915 | 9.5493 | 1 | 214.656 |  | 0.9988
|  | 54 | 1.5 | 199.8371 | 0.5805 | 199.2566 | 0.23873 | 14.3239 | 1.5 | 298.8849 |  | 0.9971
|  |  | 2 | 185.3085 | 1.032 | 184.2765 | 0.31831 | 19.0986 | 2 | 368.553 |  | 0.99443
|  |  | 2.5 | 171.3281 | 1.6125 | 169.7156 | 0.39789 | 23.8732 | 2.5 | 424.2891 |  | 0.99059
|  |  | 3 | 157.896 | 2.322 | 155.574 | 0.47746 | 28.6479 | 3 | 466.722 |  | 0.98529
|  |  | 3.5 | 145.0121 | 3.1605 | 141.8516 | 0.55704 | 33.4225 | 3.5 | 496.4807 |  | 0.97821
|  |  | 4 | 132.6765 | 4.128 | 128.5485 | 0.63662 | 38.1972 | 4 | 514.194 |  | 0.96889
|  |  | 4.5 | 120.8891 | 5.2245 | 115.6646 | 0.7162 | 42.9718 | 4.5 | 520.4908 |  | 0.95678
|  |  | 5 | 109.65 | 6.45 | 103.2 | 0.79577 | 47.7465 | 5 | 516 |  | 0.94118
|  |  | 5.5 | 98.9591 | 7.8045 | 91.1546 | 0.87535 | 52.5211 | 5.5 | 501.3504 |  | 0.92113
|  |  | 6 | 88.8165 | 9.288 | 79.5285 | 0.95493 | 57.2958 | 6 | 477.171 |  | 0.89542
|  |  | 6.5 | 79.2221 | 10.9005 | 68.3216 | 1.0345 | 62.0704 | 6.5 | 444.0906 |  | 0.86241
|  |  | 7 | 70.176 | 12.642 | 57.534 | 1.1141 | 66.8451 | 7 | 402.738 |  | 0.81985
|  |  | 7.5 | 61.6781 | 14.5125 | 47.1656 | 1.1937 | 71.6197 | 7.5 | 353.7422 |  | 0.76471
|  |  | 8 | 53.7285 | 16.512 | 37.2165 | 1.2732 | 76.3944 | 8 | 297.732 |  | 0.69268
|  |  | 8.5 | 46.3271 | 18.6405 | 27.6866 | 1.3528 | 81.169 | 8.5 | 235.3363 |  | 0.59763
|  |  | 9 | 39.474 | 20.898 | 18.576 | 1.4324 | 85.9437 | 9 | 167.184 |  | 0.47059
|  |  | 9.5 | 33.1691 | 23.2845 | 9.8846 | 1.512 | 90.7183 | 9.5 | 93.9039 |  | 0.29801
Note on D16: A sebesség szabályozva van, rá van kényszerítve a kerékre, szélsebességtől függetlenül! Csak a kipirosodó értékek felett értelmezhető.
Note on D44: A sebesség szabályozva van, rá van kényszerítve a kerékre, szélsebességtől függetlenül! Csak a kipirosodó értékek felett értelmezhető.
Note on M16: A hatásfok sincs jól számolva, ez látszik.
Note on M44: A hatásfok sincs jól számolva, ez látszik.
Note on N16: Ez biztosan nem jó ide
Note on N44: Ez biztosan nem jó ide