## Munka1
Ui=4,44*N*f*B*A
| π | 3.1416
| ω | 376.9911
Indukció | B | 1.24 | T
Hatásfok | η | 0.7 | %
Mágnes átmérő, vagy hasáb élhossz | D v. a | 0.05 | m
Mágneskorong felülete | Ak | 0.0019635 | m2
Mágneshasáb felülete | Ah | 0.0025 | m2
Mágneskorong kerülete | Kk | 0.15708 | m
Mágneshasáb kerülete | Kh | 0.2 | m
Mágnes átmérő [b] komponens reduce | bk | 0.03927 | m
Mágneshasáb élhossz [b] v. korongnál 0 | bh | 0.05 | m
Mágnes élhossz,átmérő [b] komponens | b | 0.05 | m
Mágnes felülete | A | 0.0025 | m2
Mágnes kerülete | K | 0.2 | m
Frekvencia | f | 15 | Hz
Teljes Frekvencia | f | 60 | Hz
Gerjesztő mágnesek száma | p(mágn) | 8 | db
Gerjesztett tekercsek száma | p(tek) | 12 | db
Fázis Menetszám | N(fázis) | 400 | db | 397.8633
Fázistekercsek száma | N(tek) | 4 | db
Fázis tekercsenkénti menetszáma | N(1tek/fázis) | 100 | db
Indukált feszültség | Ui | 231.2352 | V | 230
Közepes tárcsa kerület | K(köz) | 0.62832 | m
Teljes tárcsa átmérő | d(telj) | 0.23927 | m
Teljes tárcsa kerület | K(telj) | 0.75169 | m
Vezeték átmérő | dvez | 2.5 | mm
Vezeték keresztmetszet | Avez | 4.9087 | mm2
Vezeték fajlagos ellenállása [Ωmm2/m] | ρ | 0.017 | [Ωmm2/m]
Vezeték ohmos ellenállása: R=ρ*l/A | R | 0.27706 | Ω
Tekercs induktivitása: L=Ui*dt/di 25A-re von | L | 0.15416 | H
Tekercs induktív ellenállása | XL | 58.1157 | Ω
Tekercs impedanciája | Z | 58.1164 | Ω
| I | 3.9788

## Munka2
1 | Vákuum permeabbilitása | μ0 | 1.2566e-06 |  | Állandó
2 | Pi | π | 3.1416 |  | Állandó
3 | Vezeték fajlagos ellenállása [Ωmm2/m] | ρ | 0.017 | Ωmm2/m | Állandó
4 | Hatásfok | η | 60% |  | Kalkulált érték
5 | Mágnes Indukciója | B | 1.24 | T | Mágnes érték
6 | Fázisok száma | Nf | 1 | db | Kalkulált érték
7 | Fázisfeszültség | UF | 10.5 | V | Uf=S/I
8 | Látszólagos fázisteljesítmény | S | 70 | VA | S=U*I
9 | Felvett fázisáram | If | 6.6667 | A | I=S/Uf
10 | Terhelt fázisImpedancia | Zö | 1.575 | Ω | Zö=U/I
11 | Tényleges fázisImpedancia | Z | 0.7875 | Ω | Z=Zö/2
12 | Mágnes átmérő, vagy hasáb élhossz | D v. a | 0.03 | m | Kalkulált érték
13 | Mágneskorong felülete | Ak | 0.00070686 | m2 | Ak=D2*π/4
14 | Mágneshasáb felülete | Ah | 0 | m2 | Ah=a*b ; a=D
15 | Mágneskorong kerülete | Kk | 0.094248 | m | Kk=D*π
16 | Mágneshasáb kerülete | Kh | 0.06 | m | Kh=2*(a+b)
17 | Mágnes átmérő [b] komponens redukált | bk | 0.023562 | m | bk=Ak/D
18 | Mágneshasáb élhossz [b] v. korongnál 0 | bh | 0 | m | Kalkulált érték
19 | Mágnes élhossz,átmérő [b] komponens | b | 0.023562 | m | HA bh=0 i:bk h:bh
20 | Mágnes felülete | A | 0.00070686 | m2 | HA bh=0 i:Ak h:Ah
21 | Mágnes kerülete | K | 0.094248 | m | HA bh=0 i:Kk h:Kh
22 | Gerjesztő mágnesek száma | pmágn | 4 | db | Kalkulált érték
23 | Gerjesztett tekercsek száma | ptek | 1 | db | ptek=pmágn/2*Nf
24 | Frekvencia | f | 13 | Hz | Ford.szám Hz-ben
25 | Teljes Frekvencia | ft | 26 | Hz | ft=f*(pmágn/2)
26 | 1 fázis Menetszáma | Nf | 172.9528 | db | Nf=Uf/(η*4,44*ft*B*A)
27 | 1 fázis tekercseinek száma | Ntek | 1 | db | Ntek=ptek/Nf
28 | 1 fázis tekercsenkénti menetszáma | N(vez/tek) | 172.9528 | db | N(vez/tek)=Nf/Ntek
29 | Indukált feszültség | Ui | 10.5 | V | Ui=η*4,44*Nf*ft*B*A
30 | Vezeték áramsűrűsége | J | 5 | A/mm2 | Kalkulált érték
31 | Vezeték keresztmetszet | Avez | 1.3333 | mm2 | Avez=If/J
32 | Vezeték átmérő | dvez | 1.3029 | mm | dvez=Gyök((Avez*4)/Pi)
33 | Menetenkénti vezetékszálak száma | Nsz | 1 | db | Kalkulált érték
34 | Tényleges vezeték keresztmetszet | Atvez | 1.3333 | mm2 | Atvez=Avez/Nsz
35 | Tényleges vezeték átmérő | dtvez | 1.3029 | mm | dtvez=Gyök((Atvez*4)/Pi)
36 | Vezeték ohmos ellenállása: R=ρ*l/A | R | 0.20783 | Ω | R=(ρ*Nf*K)/(Atvez*Nsz)
37 | Ohmos négyzet | R2 | 0.043193 | Ω2 | R2=R*R
38 | Impedancia négyzet | Z2 | 0.62016 | Ω2 | Z2=Z*Z-----------¦C11
39 | Induktív négyzet | Xl2 | 0.57696 | Ω2 | Xl2=Z2-R2
40 | Fázis induktív ellenállása | Xl | 0.75958 | Ω | Xl=gyök(Xl2)
41 | Körfrekvencia | ω | 163.3628 | 1/s | ω=2*π*f*(pmágn/2)
42 | Fázis önindukciós tényezője | L | 0.0046497 |  | L=Xl/ω
43 | L=μ0*μr*N2*A/l*Ntek
44 |  | μr/l | 174.994 |  | μr/l=L/(μ0*N2*A*Ntek)
45 | Menetrétegek száma | v | 1 | db | Kalkulált érték
46 | Tekercs cséve hossz | l | 225.3472 | mm | l=(N(vez/tek)/v)*dtvez*Nsz
47 | Tekercs vastagság: R(tek)=v*dvez | Rtek | 1.3029 | mm
48 | Mágneses relatív permeabbilitás | μr | 39.4344
49 | Közepes tárcsa kerület | Kköz | 0.032606 | m | Kköz=(D+2Rtek)ptek
50 | Közepes tárcsa átmérő | dköz | 0.010379
51 | Teljes tárcsa átmérő | dtelj | 0.042985 | m | dtelj=(Kköz/π)+D+2Rtek
52 | Teljes tárcsa kerület | Ktelj | 0.13504 | m | Ktelj=dtelj*π