## Jelzések
JEL | Megnevezés | Alapegység
C | kapacitás | F (Fahrad)
B | Mágneses indukció | T(Tesla)
d | Átmérő | m
E | Villamos térerősség | V/m
E max | Átütési szilárdság | V/m
G | Vezetőképesség | S (Siemens)
H | Mágneses térerősség | A/m
I | Áramerősség | A (Amper)
L | Hossz | m
N | Menetszám
P | Teljesítény | W-KW
Q | Töltésmennyiség | C (Coulomb)
R | Ellenállás | Ω (Ohm)
r | Sugár | m
S | Keresztmetszet/Terület | m 2
T | Idő | s (sekundum)
U | Feszültség | V (Volt)
U i | Indukált feszültség | V (Volt)
V | Térfogat | m 3
v | Sebesség | m/s
W | Villamos energia | Ws-Kwh
y | Áramsűrűség | A/m
Δt | Idő változás
Δφ | Fluxus változás
ε0 | Abszolut permittivitás
εr | Relatív permittivitás
Θ | Gerjesztés | A (Amper)
μ0 | Vákuum permeabilitás | 4π.1E-7 As/Vm
μr | Relatív permeabilitás
ρ | fajlagos ellenállás | Ωm
φ | Mágneses fluxus | Wb (Wéber)