## fogyasztás
Fogyasztó | Teljesítmény | DB | BE/KI (üres cella!) | működik | Áramerősség
tompított | 55 | 2 |  | 0 | 0
reflektor | 60 | 2 |  | 0 | 0
helyzet Első | 5 | 2 |  | 0 | 0
helyzet Hátsó | 5 | 2 |  | 0 | 0 |  | Teljes áramerősség
féklámpa | 21 | 3 |  | 0 | 0
irányj.Első | 21 | 2 |  | 0 | 0 |  |  | 0
irányj.Hátsó | 21 | 2 |  | 0 | 0
irányj.old. | 5 | 2 |  | 0 | 0
ködfény Első | 60 | 2 |  | 0 | 0
ködfény Hátsó | 21 | 2 |  | 0 | 0
tolató lámpa | 21 | 2 |  | 0 | 0
rádió | 50 | 1 |  | 0 | 0
fűtésventillátor | 80 | 1 |  | 0 | 0 | ?
hűtőventillátor | 70 | 1 |  | 0 | 0 | ?
ablakfűtés | 40 | 1 |  | 0 | 0 | ?
ablaktörlő motor Első | 70 | 1 |  | 0 | 0 | ?
ablaktörlő motor Hátsó | 70 | 1 |  | 0 | 0 | ?
gyújtásrendszer | 30 | 1 |  | 0 | 0 | ?
belső világítás (LED) | 3.6 | 1 |  | 0 | 0
műszervilágítás | 21 | 1 |  | 0 | 0
rendszámtábla vil. | 5 | 2 |  | 0 | 0
utánfutó helyzet | 5 | 4 |  | 0 | 0
utánfutó fék | 21 | 2 |  | 0 | 0
utánfutó irányj. | 21 | 2 |  | 0 | 0
utánfutó rendszámt. | 5 | 1 |  | 0 | 0
|  |  |  | 0 | 0
|  |  |  | 0 | 0
|  |  |  | 0 | 0
|  |  |  | 0 | 0
|  |  |  | 0 | 0
|  |  |  | 0 | 0
|  |  |  | 0 | 0
|  |  |  | 0 | 0
|  |  |  | 0 | 0
|  |  |  | 0 | 0
|  |  |  | 0 | 0
|  |  |  | 0 | 0
|  |  |  | 0 | 0
|  |  |  | 0 | 0
|  |  |  | 0 | 0
|  |  |  | 0 | 0
|  |  |  | 0 | 0
|  |  |  | 0 | 0
|  |  |  | 0 | 0
|  |  |  | 0 | 0
|  |  |  | 0 | 0
|  |  |  | 0 | 0
|  |  |  | 0 | 0
|  |  |  | 0 | 0

## frek-fesz
Vout=fin * Vcc * R1 * C1 |  |  |  | LM2917
Fordulatszám: | 3000 | 1/perc |  | Igény:
| 50 | 1/sec |  | 800RPM | 8.0mV
Frekvencia (fin) | 50 | Hz |  | 1000RPM | 10.0mV
Vcc [V] | 9 | V |  | 2000RPM | 20.0mV
R1 [Ω] | 30330 | Ω
C1 [nF] | 2.2 | nF
| 2.2e-09 | F
|  | Vout [V] | 0.030027
|  | Vout [mV] | 30.0267
Kijelzett érték (tizedespont nélkül) |  |  | 300.267
Szükséges kijelzés (RPM) |  |  | 3000
C
1
R
1

## sebességmérő
Vout=fin * Vcc * R1 * C1 |  |  |  | LM2917
155/70 R13 kerék átmérő =547.2mm
Sebesség: | 50 | Km/h |  | Fordulatok Km-erenként = 581.7067 |  |  | Kör kerülete: D*pi
Fordulatszám: | 484.7556 | 1/perc |  |  |  | kerület: | 1719.0795 | mm
| 8.0793 | 1/sec |  | Igény: |  |  | 581.7067 | fordulat/km
Frekvencia (fin) | 8.0793 | Hz |  | 10Km/h | 10.0mV
Vcc [V] | 9 | V |  | 50Km/h | 50.0mV
R1 [Ω] | 68750 | Ω |  | 120Km/h | 120.0mV
C1 [nF] | 10 | nF
| 1e-08 | F
Jeladók (mágnesek) száma |  |  | 1 | 10
|  | Vout [V] | 0.04999 | 0.4999
|  | Vout [mV] | 49.9904 | 499.9042
Kijelzett érték |  |  | 49.9904 | 499.9042
Szükséges kijelzés (Km/h) |  |  | 50 | 50
C
1
R
1